## Локальная смета
УТВЕРЖДАЮ:
Начальник управления благоустройства
___________________Рощин С.Ю.
"______ " _______________200_ г.
ЛОКАЛЬНЫЙ СМЕТНЫЙ РАСЧЕТ №
Ремонт дороги по улице 1-ая Полянская (от ул. Смирнова до ул. Куконковых)
| Сметная стоимость строительных работ _______________________________________________________________________________________________ |  | ___________________________9598,079 |  | тыс.руб.
| Средства на оплату труда _______________________________________________________________________________________________ |  | ___________________________251,970 |  | тыс.руб.
| Сметная трудоемкость _______________________________________________________________________________________________ |  | _______________________________________________________________________________________________3220,79 |  | чел.час
Составлен(а) в текущих ценах по состоянию на 3 квартал 2009 года
№ пп | Шифр и номер позиции норматива | Наименование работ и затрат, единица измерения | Количество | Стоимость единицы, руб. |  |  | Общая стоимость, руб. |  |  |  | Затраты труда рабочих, чел.-ч, не занятых обслуживанием машин
|  |  |  | всего | эксплуатации машин | материалы | Всего | оплаты труда | эксплуатация машин | материалы
|  |  |  | оплаты труда | в т.ч. оплаты труда |  |  |  | в т.ч. оплаты труда |  | на единицу | всего
1 | 2 | 3 | 4 | 5 | 6 | 7 | 8 | 9 | 10 | 11 | 12 | 13
Раздел 1. Ремонт асфальтобетонного покрытия (поперечный профиль обеспечивается путем холодного фрезерования)
1 | ИЕР № 1 | Фрезерование асфальтобетонного покрытия большими дорожными фрезами с шириной фрезерного барабана 2000 мм и толщиной слоя 7 см (100 м2) | 71.6 | 5160,34 20,89 | 5107,05 46,47 | 32.4 | 369480 | 1496 | 365665 3327 | 2319 | 3.118 | 223.25
2 | СССЦ 1/08 | Перевозка автосамосвалами на 10 км. (т) | 1057 | 19.6 | 19.6 |  | 20717 |  | 20717
3 | ТЕР27-10-001-06 | Разогревание битума в котлах емкостью 400 л (1 т битума и битумных эмульсий) | 4.296 | 290,49 54,69 | 235.8 |  | 1248 | 235 | 1013 |  | 7.13 | 30.63
4 | ТЕР27-06-026-01 | Розлив вяжущих материалов (1 т) | 4.296 | 41.99 | 41,99 5,86 |  | 180 |  | 180 25
5 | 101-1559 | Битум. (т) | 4.425 | 1755.28 |  | 1755.28 | 7767 |  |  | 7767
6 | ТЕР27-03-004-01 | Устройство выравнивающего слоя из асфальтобетонной смеси с применением укладчиков асфальтобетона (100 т смеси) | 1.61 | 3552,33 171,33 | 3141,94 227,43 | 239.06 | 5719 | 276 | 5059 366 | 384 | 21.77 | 35.05
7 | 410-0008 | Смесь асфальтобетонная тип Г марка 2 (т) | 162.6 | 455.72 |  | 455.72 | 74100 |  |  | 74100
8 | ТЕР27-06-020-01 | Устройство покрытия толщиной 4 см из горячих асфальтобетонных смесей плотных мелкозернистых типа АБВ, плотность каменных материалов 2,5-2,9 т/м3 (1000 м2 покрытия) | 7.16 | 3332,77 296,83 | 2809,32 201,78 | 226.62 | 23863 | 2125 | 20115 1445 | 1623 | 38.3 | 274.23
9 | 410-0005 | Смесь асфальтобетонная тип А марки 2. (т) | 691.7 | 469.76 |  | 469.76 | 324933 |  |  | 324933
10 | ТЕР27-06-021-01 | При изменении толщины покрытия на 0,5 см добавлять или исключать к норме 27-06-020-1 (до толщины 5 см) (1000 м2 покрытия) | 14.32 | 6,81 0,70 | 3.1 | 3.01 | 98 | 10 | 44 | 44 | 0.09 | 1.29
11 | 410-0005 | Смесь асфальтобетонная тип А марки 2. (т) | 173.3 | 469.76 |  | 469.76 | 81409 |  |  | 81409
Раздел 2. Ремонт существующего асфальтобетонного покрытия на съездах и примыканиях
12 | ТЕР27-03-009-01 | Срезка поверхностного слоя асфальтобетонных дорожных покрытий методом холодного фрезерования при ширине барабана фрезы 1000 мм, толщина слоя 5 см (100 м2) | 0.089 | 1094,47 23,98 | 1060,7 83,83 | 9.79 | 97 | 2 | 94 7 | 1 | 3.49 | 0.31
14 | ТЕР27-10-001-06 | Разогревание битума в котлах емкостью 400 л (1 т битума и битумных эмульсий) | 0.214 | 290,49 54,69 | 235.8 |  | 62 | 12 | 50 |  | 7.13 | 1.53
15 | ТЕР27-06-026-01 | Розлив вяжущих материалов (1 т) | 0.214 | 41.99 | 41,99 5,86 |  | 9 |  | 9 1
16 | 101-1559 | Битум. (т) | 0.2204 | 1755.28 |  | 1755.28 | 387 |  |  | 387
17 | ТЕР27-03-004-01 | Устройство выравнивающего слоя из асфальтобетонной смеси с применением укладчиков асфальтобетона (100 т смеси) | 0.15 | 3552,33 171,33 | 3141,94 227,43 | 239.06 | 533 | 26 | 471 34 | 36 | 21.77 | 3.27
18 | 410-0008 | Смесь асфальтобетонная тип Г марка 2 (т) | 15.15 | 455.72 |  | 455.72 | 6904 |  |  | 6904
19 | ТЕР27-06-020-01 | Устройство покрытия толщиной 4 см из горячих асфальтобетонных смесей плотных мелкозернистых типа АБВ, плотность каменных материалов 2,5-2,9 т/м3 (1000 м2 покрытия) | 0.358 | 3332,77 296,83 | 2809,32 201,78 | 226.62 | 1193 | 106 | 1006 72 | 81 | 38.3 | 13.71
20 | 410-0005 | Смесь асфальтобетонная тип А марки 2. (т) | 34.58 | 469.76 |  | 469.76 | 16244 |  |  | 16244
21 | ТЕР27-06-021-01 | При изменении толщины покрытия на 0,5 см добавлять или исключать к норме 27-06-020-1 (до толщины 5 см) (1000 м2 покрытия) | 0.716 | 6,81 0,70 | 3.1 | 3.01 | 5 | 1 | 2 | 2 | 0.09 | 0.06
22 | 410-0005 | Смесь асфальтобетонная тип А марки 2. (т) | 8.664 | 469.76 |  | 469.76 | 4070 |  |  | 4070
В местах устройства дорожной одежды вновь
23 | ТЕР01-01-014-05 | Разработка грунта с погрузкой на автомобили-самосвалы экскаваторами с ковшом вместимостью 0,25 м3, группа грунтов 2 (Устройство корыта ) (1000 м3 грунта) | 0.0276 | 7715,1 196,69 | 7511,47 825,63 | 6.94 | 213 | 5 | 207 23 | 1 | 31.32 | 0.86
24 | СССЦ 1/08 | Перевозка автосамосвалами на 10 км. (т) | 72.6 | 19.6 | 19.6 |  | 1423 |  | 1423
25 | ТЕР27-04-006-01 | Устройство оснований толщиной 15 см из щебня фракции 40-70 мм (при укатке каменных материалов с пределом прочности на сжатие свыше 68,6 (700) до 98,1 (1000) МПа (кгс/см2)) однослойных (1000 м2 основания) | 0.138 | 5637,41 243,20 | 5302,41 428,51 | 91.8 | 778 | 34 | 732 59 | 12 | 36.96 | 5.1
26 | 408-0014 | Щебень из природного камня для строительных работ марка 800 фракция 10 -20 мм. (м3) | 2.07 | 178.49 |  | 178.49 | 369 |  |  | 369
27 | 408-0016 | Щебень из природного камня для строительных работ марка 800 фракция 40-70 мм. (м3) | 26.08 | 183.39 |  | 183.39 | 4783 |  |  | 4783
Раздел 3. Ремонт и устройство покрытия на тротуарах
28 | ТЕР27-07-002-01 | Устройство оснований толщиной 12 см под тротуары из кирпичного или известнякового щебня (100 м2 дорожек и тротуаров) | 1.01 | 498,14 178,69 | 313,33 26,83 | 6.12 | 503 | 180 | 316 27 | 7 | 26.24 | 26.5
29 | 408-0016 | Щебень из природного камня для строительных работ марка 800 фракция 40-70 мм. (м3) | 17.57 | 183.39 |  | 183.39 | 3222 |  |  | 3222
32 | ТЕР27-07-001-04 т.ч.п.1.8 | Устройство асфальтобетонных покрытий дорожек и тротуаров двухслойных верхний слой из песчаной асфальтобетонной смеси толщиной 3 см (толщиной 4 см) (100 м2 покрытия) | 25.61 | 300,79 79,13 | 92,71 0,54 | 128.95 | 7703 | 2027 | 2374 14 | 3302 | 10.21 | 261.48
33 | 410-0008 | Смесь асфальтобетонная тип Г марка 2 (т) | 243.8 | 455.72 |  | 455.72 | 111105 |  |  | 111105
34 | ТЕР27-03-004-02 | Устройство выравнивающего слоя из асфальтобетонной смеси без применения укладчиков асфальтобетона (100 т смеси) | 0.66 | 3589,27 482,36 | 2867,85 228,71 | 239.06 | 2369 | 318 | 1893 151 | 158 | 62.24 | 41.08
35 | 410-0008 | Смесь асфальтобетонная тип Г марка 2 (т) | 66.66 | 455.72 |  | 455.72 | 30378 |  |  | 30378
Раздел 4. Ремонт бортового камня
41 | ТЕРр68-14-01 | Разборка бортовых камней на: бетонном основании (100 м) | 11.18 | 1855,77 475,09 | 1380,68 83,94 |  | 20748 | 5312 | 15436 938 |  | 68.26 | 763.15
42 | СССЦ 1/08 | Погрузка и перевозка мусора автосамосвалами на 10 км. (т) | 179 | 22.38 | 22.38 |  | 4006 |  | 4006
43 | ТЕР27-02-010-02 | Установка бортовых камней бетонных при других видах покрытий (100 м бортового камня) | 11.18 | 5262,71 518,10 | 88,76 7,68 | 4655.85 | 58837 | 5792 | 992 86 | 52053 | 76.08 | 850.57
44 | 413-9010 | Камни бортовые (м) | 1118 | 65.49 |  | 65.49 | 73218 |  |  | 73218
Подъем кирпичных горловин колодцев без замены крышки
45 | ТЕРр66-22-01 | Замена люков и кирпичных горловин колодцев и камер (1 люк) | 2 | 304,26 31,12 | 9,6 0,89 | 263.54 | 609 | 62 | 19 2 | 528 | 4.53 | 9.06
Установка ограждения дорожного типа
46 | ТЕР27-09-002-04 | Устройство барьерных ограждений из стали на металлических стойках, шаг стоек 2 м (100 м) | 2.24 | 8897,89 1222,94 | 1917,88 159,11 | 5757.07 | 19931 | 2739 | 4296 356 | 12896 | 175.71 | 393.59
47 | 201-9311 | Металлоконструкции балок ограждения со стойками (м) | 224 | 1119.36 |  | 1119.36 | 250737 |  |  | 250737
48 | СССЦ 1/08 | Перевозка металлических ограждений на 350 км (т) | 5.155 | 290.13 | 290.13 |  | 1496 |  | 1496
Итого прямые затраты по смете в ценах 2001г. | [6 empty] | 1531446 | 20758 | 447615 6933 | 1063073 |  | 2934.72
Итого прямые затраты по смете с учетом коэффициентов к итогам | [6 empty] | 1557296 | 26396 | 467827 8358 | 1063073 |  | 3220.79
Итого прямые затраты по смете с учетом индексов, в текущих ценах | [6 empty] | 6274526 | 191373 | 1543831 60597 | 4539322 |  | 3220.79
Накладные расходы | [6 empty] | 315338
Сметная прибыль | [6 empty] | 187594.8295
Итого | [6 empty] | 6777458.8295 |  |  |  |  | 3220.79
Временные здания и сооружения 1,4% | [6 empty] | 94884
Итого | [6 empty] | 6872343.2531
Зимнее удорожание 0,88% | [6 empty] | 60477
Итого | [6 empty] | 6932819.8737
Непредвиденные затраты 2% | [6 empty] | 138656
Итого с непредвиденными | [6 empty] | 7071476.2712
НДС 18% | [6 empty] | 1272865.7288
ВСЕГО по смете в ценах 1 квартала 2008 года | [6 empty] | 8344342 |  |  |  |  | 3220.79
ВСЕГО по смете с дефлятором на 3 квартал 2009 года | [6 empty] | 9598079.3855 |  |  |  |  | 3220.79
| Составил: | Ушакова И.В.
| Согласовано: | Козлов П.А.