## Локальная смета
УТВЕРЖДАЮ:
Начальник управления благоустройства
____________________Рощин С.Ю.
"______ " _______________200_ г.
ЛОКАЛЬНЫЙ СМЕТНЫЙ РАСЧЕТ №
Ремонт дороги по ул. Богдана Хмельницкого (участок от ул. Багаева до ул. 1-ой Межевой)
Основание: чертежи №
| Сметная стоимость строительных работ _______________________________________________________________________________________________ |  | ___________________________11933,112 |  | тыс.руб.
| Средства на оплату труда _______________________________________________________________________________________________ |  | ___________________________283,993 |  | тыс.руб.
| Сметная трудоемкость _______________________________________________________________________________________________ |  | _______________________________________________________________________________________________2124,84 |  | чел.час
Составлен(а) в прогнозных ценах по состоянию на 2 квартал 2009 года
№ пп | Шифр и номер позиции норматива | Наименование работ и затрат, единица измерения | Количество | Стоимость единицы, руб. |  |  | Общая стоимость, руб. |  |  |  | Затраты труда рабочих, чел.-ч, не занятых обслуживанием машин
|  |  |  | всего | эксплуатации машин | материалы | Всего | оплаты труда | эксплуатация машин | материалы
|  |  |  | оплаты труда | в т.ч. оплаты труда |  |  |  | в т.ч. оплаты труда |  | на единицу | всего
1 | 2 | 3 | 4 | 5 | 6 | 7 | 8 | 9 | 10 | 11 | 12 | 13
Раздел 1. Ремонт асфальтобетонного покрытия (поперечный профиль обеспечивается путем холодного фрезерования)
1 | ИЕР № 1 | Фрезерование асфальтобетонного покрытия большими дорожными фрезами с шириной фрезерного барабана 2010 мм и толщиной слоя 5 см (100 м2) | 131.65 | 2580,99 9,21 | 2564,13 21,86 | 7.65 | 339787 | 1212 | 337568 2878 | 1007
2 | ИЕР № 4 | Корректировка на толщину слоя от 5 до 9 см (100 м2) | 131.65 | 145,05 0,55 | 144,07 1,19 | 0.43 | 19096 | 72 | 18967 157 | 57
3 | СССЦ 2/08 | Перевозка автосамосвалами на 10 км. (т) | 2024 | 19.9 | 19.9 |  | 40278 |  | 40278
4 | ТЕР27-10-001-06 | Разогревание битума в котлах емкостью 400 л (1 т битума и битумных эмульсий) | 13.16 | 290,49 54,69 | 235.8 |  | 3823 | 720 | 3103 |  | 7.13 | 93.83
5 | ТЕР27-06-026-01 | Розлив вяжущих материалов (1 т) | 13.16 | 41.99 | 41,99 5,86 |  | 553 |  | 553 77
6 | 101-1559 | Битум. (т) | 13.55 | 1691.89 |  | 1691.89 | 22925 |  |  | 22925
7 | ТЕР27-03-004-01 | Устройство выравнивающего слоя из асфальтобетонной смеси с применением укладчиков асфальтобетона (100 т смеси) | 4.54 | 3552,33 171,33 | 3141,94 227,43 | 239.06 | 16128 | 778 | 14264 1033 | 1086 | 21.77 | 98.84
8 | 410-0008 | Смесь асфальтобетонная тип Г марка 2 (т) | 458.5 | 431.66 |  | 431.66 | 197916 |  |  | 197916
9 | ТЕР27-06-020-01 | Устройство покрытия толщиной 4 см из горячих асфальтобетонных смесей плотных мелкозернистых типа АБВ, плотность каменных материалов 2,5-2,9 т/м3 (1000 м2 покрытия) | 13.165 | 3332,77 296,83 | 2809,32 201,78 | 226.62 | 43876 | 3908 | 36985 2656 | 2983 | 38.3 | 504.22
10 | 410-0005 | Смесь асфальтобетонная тип А марки 2. (т) | 1272 | 395.37 |  | 395.37 | 502911 |  |  | 502911
11 | ТЕР27-06-021-01 | При изменении толщины покрытия на 0,5 см добавлять или исключать к норме 27-06-020-1 (до толщины 5 см) (1000 м2 покрытия) | 26.33 | 6,81 0,70 | 3.1 | 3.01 | 179 | 18 | 82 | 79 | 0.09 | 2.37
12 | 410-0005 | Смесь асфальтобетонная тип А марки 2. (т) | 318.6 | 395.37 |  | 395.37 | 125965 |  |  | 125965
Раздел 2. Ремонт существующего асфальтобетонного покрытия на съездах и примыканиях и на остановочных площадках
13 | ТЕРр68-09-01 | Исправление профиля оснований: щебеночных с добавлением нового материала (1000 м2 площади основания) | 0.2255 | 19932,31 568,26 | 7658,79 508,03 | 11705.26 | 4495 | 128 | 1727 115 | 2640 | 87.29 | 19.68
14 | ТЕР27-03-009-01 | Срезка поверхностного слоя асфальтобетонных дорожных покрытий методом холодного фрезерования при ширине барабана фрезы 1000 мм, толщина слоя 5 см (100 м2) | 0.33 | 1094,47 23,98 | 1060,7 83,83 | 9.79 | 361 | 8 | 350 28 | 3 | 3.49 | 1.15
15 | ТЕР27-10-001-06 | Разогревание битума в котлах емкостью 400 л (1 т битума и битумных эмульсий) | 1.646 | 290,49 54,69 | 235.8 |  | 478 | 90 | 388 |  | 7.13 | 11.74
16 | ТЕР27-06-026-01 | Розлив вяжущих материалов (1 т) | 1.646 | 41.99 | 41,99 5,86 |  | 69 |  | 69 10
17 | 101-1559 | Битум. (т) | 1.695 | 1691.89 |  | 1691.89 | 2868 |  |  | 2868
18 | ТЕР27-03-004-01 | Устройство выравнивающего слоя из асфальтобетонной смеси с применением укладчиков асфальтобетона (100 т смеси) | 1.54 | 3552,33 171,33 | 3141,94 227,43 | 239.06 | 5471 | 264 | 4839 350 | 368 | 21.77 | 33.53
19 | 410-0008 | Смесь асфальтобетонная тип Г марка 2 (т) | 155.5 | 431.66 |  | 431.66 | 67123 |  |  | 67123
20 | ТЕР27-06-020-01 | Устройство покрытия толщиной 4 см из горячих асфальтобетонных смесей плотных мелкозернистых типа АБВ, плотность каменных материалов 2,5-2,9 т/м3 (1000 м2 покрытия) | 2.243 | 3332,77 296,83 | 2809,32 201,78 | 226.62 | 7475 | 666 | 6301 453 | 508 | 38.3 | 85.91
21 | 410-0005 | Смесь асфальтобетонная тип А марки 2. (т) | 216.7 | 395.37 |  | 395.37 | 85677 |  |  | 85677
22 | ТЕР27-06-021-01 | При изменении толщины покрытия на 0,5 см добавлять или исключать к норме 27-06-020-1 (до толщины 5 см) (1000 м2 покрытия) | 4.486 | 6,81 0,70 | 3.1 | 3.01 | 31 | 3 | 14 | 14 | 0.09 | 0.4
23 | 410-0005 | Смесь асфальтобетонная тип А марки 2. (т) | 54.28 | 395.37 |  | 395.37 | 21461 |  |  | 21461
Раздел 3. Ремонт и устройство покрытия на тротуарах
25 | ТЕР27-07-001-04 т.ч.п.1.8 | Устройство асфальтобетонных покрытий дорожек и тротуаров двухслойных верхний слой из песчаной асфальтобетонной смеси толщиной 3 см (толщиной 4 см) (100 м2 покрытия) | 7.99 | 300,79 79,13 | 92,71 0,54 | 128.95 | 2403 | 632 | 741 4 | 1030 | 10.21 | 81.58
26 | 410-0008 | Смесь асфальтобетонная тип Г марка 2 (т) | 76.06 | 431.66 |  | 431.66 | 32832 |  |  | 32832
Раздел 4. Замена бортового камня и ограждений
31 | ТЕР27-03-010-02 | Разборка бортовых камней на щебеночном основании (100 м) | 1.83 | 364,99 364,99 |  |  | 668 | 668 |  |  | 56.5 | 103.4
32 | СССЦ 2/08 | Погрузка и перевозка мусора автосамосвалами на 10 км. (т) | 27.45 | 23.09 | 23.09 |  | 634 |  | 634
33 | ТЕР27-02-010-02 | Установка бортовых камней бетонных при других видах покрытий (100 м бортового камня) | 3.35 | 5262,71 518,10 | 88,76 7,68 | 4655.85 | 17630 | 1736 | 297 26 | 15597 | 76.08 | 254.87
34 | 413-9010 | Камни бортовые (м) | 335 | 63.13 |  | 63.13 | 21149 |  |  | 21149
37 | ТЕР07-05-016-04 | Устройство металлических ограждений без поручней (100 м ограждений) | 11.16 | 17158,56 397,41 | 342,69 4,01 | 16418.46 | 191490 | 4435 | 3824 45 | 183231 | 52.5 | 585.9
Подъем кирпичных горловин колодцев без замены крышки
38 | ТЕРр66-22-01 | Замена люков и кирпичных горловин колодцев и камер (1 люк) | 16 | 304,26 31,12 | 9,6 0,89 | 263.54 | 4868 | 498 | 154 14 | 4216 | 4.53 | 72.48
ИТОГИ ПО СМЕТЕ:
Итого прямые затраты по смете в ценах 2001г. | [6 empty] | 1780620 | 15836 | 471138 7846 | 1293646 |  | 1949.9
Итого прямые затраты по смете с учетом коэффициентов к итогам | [6 empty] | 1993264 | 20248 | 679370 11483 | 1293646 |  | 2124.84
Итого прямые затраты по смете с учетом индексов, в текущих ценах | [6 empty] | 8317043 | 181221 | 2404970 102772 | 5730852 |  | 2124.84
Накладные расходы | [6 empty] | 377239
Сметная прибыль | [6 empty] | 224362
Итого | [6 empty] | 8918644 |  |  |  |  | 2124.84
Временные здания и сооружения 1,4% | [6 empty] | 124861
Итого | [6 empty] | 9043505
Зимнее удорожание 0,88% | [6 empty] | 79583
Итого | [6 empty] | 9123088
Непредвиденные затраты 2% | [6 empty] | 182462
Итого с непредвиденными | [6 empty] | 9305550
НДС 18% | [6 empty] | 1674999
ВСЕГО по смете в ценах 2 квартала 2008 года | [6 empty] | 10980549 |  |  |  |  | 2124.84
ВСЕГО по смете с дефлятором на 2 квартал 2009 года | [6 empty] | 11933111.6257 |  |  |  |  | 2124.84
|  | Составил: | Ушакова И.В.
|  | Согласовано: | Козлов П.А.