## bx_abc4
Утверждаю __________________________
Ведомость объемов работ
на ремонт путей эвакуации административного здания по адресу: пл.Революции, д.6
N п.п. | Наименование работ и затрат, характеристика оборудования и его масса | Единица измерения | Количество
|  |  | на. ед. измерения | по проектным данным
1 | 3 | 4 | 5 | 6
Помещение 1 (тамбур)
1 | Окрашивание водоэмульсионными составами поверхностей потолков, ранее окрашенных: известковой или клеевой краской, с расчисткой старой краски более 35% | 100 м2 | 0.035
2 | Покрытие поверхностей грунтовкой глубокого проникновения: за 1 раз потолков | 100 м2 | 0.035
3 | Грунтовка | т | --
4 | Очистка кафельного пола кислотным составом | 100м2 | 0.035
5 | Устройство плинтусов цементных | 100м | 0.05
6 | Окраска масляными составами: плинтусов и галтелей | 100 м2 | 0.005
7 | Ремонт штукатурки внутренних стен по камню и бетону цементно-известковым раствором, площадью отдельных мест: до 1 м2 толщиной слоя до 20 мм | 100 м2 | 0,0252
8 | Окрашивание поверхностей стен водоэмульсионными составами: ранее окрашенных известковой или клеевой краской с расчисткой старой краски: более 35 % | 100м2 | 0.17
9 | Окрашивание поверхностей стен водоэмульсионными составами: ранее окрашенных водоэмульсионной краской с расчисткой старой краски: до 35 % | 100м2 | 0.04
10 | Покрытие поверхностей грунтовкой глубокого проникновения: за 1 раз стен | 100 м2 | 0.21
11 | Грунтовка | т | 0.003
12 | Улучшенная масляная окраска ранее окрашенных дверей за два раза с расчисткой старой краски: до 35 % | 100м2 | 0,0934
13 | Окраска масляными составами ранее окрашенных поверхностей стальных и чугунных труб: стальных за 2 раза | 100м2 | 0.03
14 | Окраска масляными составами ранее окрашенных металлических поверхностей /ящик/: за два раза | 100м2 | 0.01
15 | Демонтаж осветительных приборов: Светильники с лампами накаливания | 100шт | 0.02
16 | Демонтаж осветительных приборов: Выключатели, розетки | 100шт | 0.01
17 | Демонтаж кабеля | 100м | 0.05
18 | Светильник, отдельно устанавливаемый на штырях, с количеством ламп в светильнике 1 | 100шт. | 0.01
19 | Светильник ЛБА | шт | 1
20 | Светильник, отдельно устанавливаемый на штырях, с количеством ламп в светильнике 2 | 100шт. | 0.01
21 | Светильник | шт | 1
22 | Выключатели, переключатели и штепсельные розетки. Розетка штепсельная утопленного типа при скрытой проводке | 100шт. | 0.01
23 | Розетка | шт | 1
24 | Выключатели, переключатели и штепсельные розетки. Выключатель двухклавишный утопленного типа при скрытой проводке | 100шт. | 0.01
25 | Выключатель двухклавишный | шт | 1
26 | Труба по установленным конструкциям, по стенам и колоннам с креплением скобами, диаметр, мм, до 25 | 100м | 0.05
27 | Труба ПВХ Д16 | м | 5
28 | Кабели до 35 кВ в проложенных трубах, блоках и коробах. Кабель массой 1 м, кг, до 1 | 100м | 0.05
29 | Кабель ВВГнг 3х1,5 | м | 5
30 | Сверление отверстий в кирпичных стенах электроперфоратором: толщина стен 0,5 кирпича с диаметром отверстия до 20 мм | 100шт | 0.01
31 | Сверление отверстий в кирпичных стенах электроперфоратором: добавлять на каждые 0,5 кирпича толщины стен | 100шт | 0.01
Помещение 2 (лифтовая)
32 | Ремонт штукатурки потолков по камню и бетону цементно-известковым раствором, площадью отдельных мест: до 1 м2 толщиной слоя до 20 мм | 100 м2 | 0.014
33 | Окрашивание водоэмульсионными составами поверхностей потолков, ранее окрашенных: известковой или клеевой краской, с расчисткой старой краски более 35% | 100 м2 | 0.14
34 | Покрытие поверхностей грунтовкой глубокого проникновения: за 1 раз потолков | 100 м2 | 0.14
35 | Грунтовка | т | 0.002
36 | Очистка кафельного пола кислотным составом | 100м2 | 0.14
37 | Устройство плинтусов цементных | 100м | 0.12
38 | Окраска масляными составами: плинтусов и галтелей | 100 м2 | 0.012
39 | Ремонт штукатурки внутренних стен по камню и бетону цементно-известковым раствором, площадью отдельных мест: до 1 м2 толщиной слоя до 20 мм | 100 м2 | 0,0615
40 | Сплошное выравнивание внутренних поверхностей (однослойное оштукатуривание) из сухих растворных смесей толщиной до 10 мм: стен | 100 м2 | 0,1845
41 | Окрашивание поверхностей стен водоэмульсионными составами: ранее окрашенных известковой или клеевой краской с расчисткой старой краски: более 35 % | 100м2 | 0.515
42 | Окрашивание поверхностей стен водоэмульсионными составами: ранее окрашенных водоэмульсионной краской с расчисткой старой краски: до 35 % | 100м2 | 0.1
43 | Покрытие поверхностей грунтовкой глубокого проникновения: за 1 раз стен | 100 м2 | 0.615
44 | Грунтовка | т | 0.008
45 | Улучшенная масляная окраска ранее окрашенных дверей за два раза с расчисткой старой краски: до 35 % | 100м2 | 0.101
46 | Окраска масляными составами ранее окрашенных поверхностей стальных и чугунных труб: стальных за 2 раза | 100м2 | 0,0144
47 | Окраска масляными составами ранее окрашенных поверхностей радиаторов и ребристых труб отопления: за 2 раза | 100м2 | 0,01904
48 | Окраска масляными составами ранее окрашенных металлических поверхностей /люки/: за два раза | 100м2 | 0.026
49 | Облицовка двери пластиковыми панелями | 100м2 | 0.046
50 | Демонтаж осветительных приборов: Светильники с лампами накаливания | 100шт | 0.03
51 | Демонтаж осветительных приборов: Выключатели, розетки | 100шт | 0.04
52 | Светильник, отдельно устанавливаемый на штырях, с количеством ламп в светильнике 1 | 100шт. | 0.01
53 | Светильник ЛБА | шт | 1
54 | Светильник, отдельно устанавливаемый на штырях, с количеством ламп в светильнике 2 | 100шт. | 0.02
55 | Светильник | шт | 2
56 | Выключатели, переключатели и штепсельные розетки. Розетка штепсельная утопленного типа при скрытой проводке | 100шт. | 0.01
57 | Розетка 2п | шт | 1
58 | Выключатели, переключатели и штепсельные розетки. Выключатель одноклавишный утопленного типа при скрытой проводке | 100шт. | 0.03
59 | Выключатель одноклавишный | шт | 3
Помещение 3 (коридор)
60 | Ремонт штукатурки потолков по камню и бетону цементно-известковым раствором, площадью отдельных мест: до 1 м2 толщиной слоя до 20 мм | 100 м2 | 0.019
61 | Сплошное выравнивание внутренних поверхностей (однослойное оштукатуривание) из сухих растворных смесей толщиной до 10 мм: потолков | 100 м2 | 0.057
62 | Покрытие поверхностей грунтовкой глубокого проникновения: за 1 раз потолков | 100 м2 | 0.19
63 | Грунтовка | т | 0.002
64 | Окрашивание водоэмульсионными составами поверхностей потолков, ранее окрашенных: известковой или клеевой краской, с расчисткой старой краски более 35% | 100 м2 | 0.19
65 | Очистка кафельного пола кислотным составом | 100м2 | 0.19
66 | Устройство плинтусов цементных | 100м | 0.16
67 | Окраска масляными составами: плинтусов и галтелей | 100 м2 окрашиваемо й поверхности | 0.016
68 | Ремонт штукатурки внутренних стен по камню и бетону цементно-известковым раствором, площадью отдельных мест: до 1 м2 толщиной слоя до 20 мм | 100 м2 | 0.067
69 | Сплошное выравнивание внутренних поверхностей (однослойное оштукатуривание) из сухих растворных смесей толщиной до 10 мм: стен | 100 м2 | 0.201
70 | Покрытие поверхностей грунтовкой глубокого проникновения: за 1 раз стен | 100 м2 | 0.67
71 | Грунтовка | т | 0.009
72 | Окрашивание поверхностей стен водоэмульсионными составами: ранее окрашенных известковой или клеевой краской с расчисткой старой краски: более 35 % | 100м2 | 0.5
73 | Окрашивание поверхностей стен водоэмульсионными составами: ранее окрашенных водоэмульсионной краской с расчисткой старой краски: до 35 % | 100м2 | 0.17
74 | Улучшенная масляная окраска ранее окрашенных дверей за два раза с расчисткой старой краски: до 35 % | 100м2 | 0.02
75 | Заделка выбоин в полах цементных площадью до: 0,5 м2 | 100мест | 0.01
76 | Устройство покрытий на растворе из сухой смеси с приготовлением раствора в построечных условиях из плиток: гладких неглазурованных керамических для полов одноцветных | 100 м2 | 0.003
77 | Демонтаж осветительных приборов: Светильники с лампами накаливания | 100шт | 0.03
78 | Демонтаж осветительных приборов: Выключатели, розетки | 100шт | 0.01
79 | Светильник, отдельно устанавливаемый на штырях, с количеством ламп в светильнике 1 | 100шт. | 0.01
80 | Светильник ЛБА | шт | 1
81 | Светильник, отдельно устанавливаемый на штырях, с количеством ламп в светильнике 2 | 100шт. | 0.02
82 | Светильник | шт | 2
83 | Выключатели, переключатели и штепсельные розетки. Выключатель одноклавишный утопленного типа при скрытой проводке | 100шт. | 0.01
84 | Выключатель одноклавишный | шт | 1