## hx_abc4
Согласовано- Утверждаю-
ЛОКАЛЬНЫЙ СМЕТНЫЙ РАСЧЕТ №
на ремонт путей эвакуации административного здания по адресу: пл.Революции, д.6,
Составлена 2000-4кв 2010г | [11 empty] | руб.
N п/п | Шифр и номер позиции норматива | Наименование работ и затрат | Количество | Стоимость единицы |  |  | Общая стоимость |  |  |  | Затраты труда рабочих, чел.-ч, не занятых обслуж. машин
|  |  |  | Всего | экспл. машин | материалов | Всего | оплаты труда | экспл. машин | материалов
|  |  | Единица измерения | оплаты труда | в т.ч. оплаты труда | возвр. мате-риалов |  |  | в т.ч. оплаты труда | возвр. мате-риалов | обслуживающие маш.
[11 empty] | на един. | всего
1 | 2 | 3 | 4 | 5 | 6 | 7 | 8 | 9 | 10 | 11 | 12 | 13
Помещение 1 (тамбур)
1 | 62-17-3 ФЕРр-2001 пр. МРР № 207 | Окрашивание водоэмульсионными составами поверхностей потолков, ранее окрашенных: известковой или клеевой краской, с расчисткой старой краски более 35% | 0.035 | 1914.84 | 8.36 | 1612.55 | 67 | 10 | -- | 57 | 34.02 | 1
|  |  | 100 м2 окрашиваемой поверхности | 293.93 | 1.16 |  |  |  | -- |  | 0.1 | --
|  | НР от ОЗП+ЗПМ (Н10) - 80% |  | 236.07 |  |  | 8
|  | СП от ОЗП+ЗПМ (Н30) - 50% |  | 147.55 |  |  | 5
|  | Сметная стоимость |  |  |  |  | 80
2 | 15-04-006- 01 ФЕР-2001 пр. МРР № 253 к=1,2 к=1,15 к=1,25 | Покрытие поверхностей грунтовкой глубокого проникновения: за 1 раз потолков | 0.035 | 109.48 | 1.77 | 0.18 | 4 | 4 | -- | -- | 11.18 | --
|  |  | 100 м2 покрытия | 107.53 | 0.18 |  |  |  | -- |  | 0.02 | --
|  | НР от ОЗП+ЗПМ (Н10) - 80,325% (=105х0,765) |  | 86.52 |  |  | 3
|  | СП от ОЗП+ЗПМ (Н30) - 37,4% (=55х0,68) |  | 40.28 |  |  | 1
|  | Сметная стоимость |  |  |  |  | 8
3 | 111-9732 | Грунтовка | 0,0005 | 6709.04 | -- | 6709.04 | -- | -- | -- | -- | -- | --
|  |  | т | -- | -- |  |  |  | -- |  | -- | --
4 | 13-08-008- 01 ФЕР-2001 пр. МРР № 253 к=1,2 к=1,15 к=1,25 прим | Очистка кафельного пола кислотным составом | 0.035 | 184.46 | 1.31 | 60.18 | 6 | 4 | -- | 2 | 12.93 | --
|  |  | 100м2 | 122.97 | -- |  |  |  | -- |  | -- | --
|  | НР от ОЗП+ЗПМ (Н10) - 68,85% (=90х0,765) |  | 84.67 |  |  | 3
|  | СП от ОЗП+ЗПМ (Н30) - 47,6% (=70х0,68) |  | 58.53 |  |  | 2
|  | Сметная стоимость |  |  |  |  | 11
5 | 11-01-039- 02 ФЕР-2001 пр. МРР № 253 к=1,2 к=1,15 к=1,25 | Устройство плинтусов цементных | 0.05 | 239.3 | 5.24 | 95.99 | 12 | 7 | -- | 5 | 14.35 | 1
|  |  | 100м | 138.07 | -- |  |  |  | -- |  | -- | --
|  | НР от ОЗП+ЗПМ (Н10) - 94,095% (=123х0,765) |  | 129.92 |  |  | 6
|  | СП от ОЗП+ЗПМ (Н30) - 51% (=75х0,68) |  | 70.42 |  |  | 4
|  | Сметная стоимость |  |  |  |  | 22
6 | 62-18-2 ФЕРр-2001 пр. МРР № 207 | Окраска масляными составами: плинтусов и галтелей | 0.005 | 721.51 | 8.36 | 377.53 | 4 | 2 | -- | 2 | 38.4 | --
|  |  | 100 м2 окрашиваемой поверхности | 335.62 | 1.16 |  |  |  | -- |  | 0.1 | --
|  | НР от ОЗП+ЗПМ (Н10) - 80% |  | 269.42 |  |  | 1
|  | СП от ОЗП+ЗПМ (Н30) - 50% |  | 168.39 |  |  | 1
|  | Сметная стоимость |  |  |  |  | 6
7 | 61-2-7 ФЕРр-2001 пр. МРР № 207 | Ремонт штукатурки внутренних стен по камню и бетону цементно-известковым раствором, площадью отдельных мест: до 1 м2 толщиной слоя до 20 мм | 0.0252 | 3184.35 | 20.94 | 1140.23 | 80 | 51 | 1 | 28 | 228.35 | 6
|  |  | 100 м2 отремонтированной поверхности | 2023.18 | 7.77 |  |  |  | -- |  | 0.67 | --
|  | НР от ОЗП+ЗПМ (Н10) - 79% |  | 1604.45 |  |  | 40
|  | СП от ОЗП+ЗПМ (Н30) - 50% |  | 1015.48 |  |  | 26
|  | Сметная стоимость |  |  |  |  | 146
8 | 62-16-3 ФЕРр-2001 пр. МРР № 207 | Окрашивание поверхностей стен водоэмульсионными составами: ранее окрашенных известковой или клеевой краской с расчисткой старой краски: более 35 % | 0.17 | 1841.59 | 8.36 | 1595.37 | 313 | 40 | 1 | 272 | 27.53 | 5
|  |  | 100м2 | 237.86 | 1.16 |  |  |  | -- |  | 0.1 | --
|  | НР от ОЗП+ЗПМ (Н10) - 80% |  | 191.22 |  |  | 33
|  | СП от ОЗП+ЗПМ (Н30) - 50% |  | 119.51 |  |  | 20
|  | Сметная стоимость |  |  |  |  | 366
9 | 62-16-5 ФЕРр-2001 пр. МРР № 207 | Окрашивание поверхностей стен водоэмульсионными составами: ранее окрашенных водоэмульсионной краской с расчисткой старой краски: до 35 % | 0.04 | 1720.22 | 8.36 | 1469.77 | 69 | 10 | -- | 59 | 28.02 | 1
|  |  | 100м2 | 242.09 | 1.16 |  |  |  | -- |  | 0.1 | --
|  | НР от ОЗП+ЗПМ (Н10) - 80% |  | 194.6 |  |  | 8
|  | СП от ОЗП+ЗПМ (Н30) - 50% |  | 121.63 |  |  | 5
|  | Сметная стоимость |  |  |  |  | 82
10 | 15-04-006- 03 ФЕР-2001 пр. МРР № 253 к=1,2 к=1,15 к=1,25 | Покрытие поверхностей грунтовкой глубокого проникновения: за 1 раз стен | 0.21 | 88.9 | 1.77 | 0.18 | 19 | 18 | -- | 1 | 9.04 | 2
|  |  | 100 м2 покрытия | 86.95 | 0.18 |  |  |  | -- |  | 0.02 | --
|  | НР от ОЗП+ЗПМ (Н10) - 80,325% (=105х0,765) |  | 69.99 |  |  | 15
|  | СП от ОЗП+ЗПМ (Н30) - 37,4% (=55х0,68) |  | 32.59 |  |  | 7
|  | Сметная стоимость |  |  |  |  | 41
11 | 111-9732 | Грунтовка | 0.003 | 6709.04 | -- | 6709.04 | 20 | -- | -- | 20 | -- | --
|  |  | т | -- | -- |  |  |  | -- |  | -- | --
12 | 62-10-5 ФЕРр-2001 пр. МРР № 207 | Улучшенная масляная окраска ранее окрашенных дверей за два раза с расчисткой старой краски: до 35 % | 0.0934 | 1401.77 | 8.36 | 820.15 | 131 | 54 | 1 | 76 | 66.35 | 6
|  |  | 100м2 | 573.26 | 1.16 |  |  |  | -- |  | 0.1 | --
|  | НР от ОЗП+ЗПМ (Н10) - 80% |  | 459.54 |  |  | 43
|  | СП от ОЗП+ЗПМ (Н30) - 50% |  | 287.21 |  |  | 27
|  | Сметная стоимость |  |  |  |  | 201
13 | 62-32-2 ФЕРр-2001 пр. МРР № 207 | Окраска масляными составами ранее окрашенных поверхностей стальных и чугунных труб: стальных за 2 раза | 0.03 | 1168.43 | 0.87 | 515.51 | 35 | 20 | -- | 15 | 80.6 | 2
|  |  | 100м2 | 652.05 | -- |  |  |  | -- |  | -- | --
|  | НР от ОЗП+ЗПМ (Н10) - 80% |  | 521.64 |  |  | 16
|  | СП от ОЗП+ЗПМ (Н30) - 50% |  | 326.03 |  |  | 10
|  | Сметная стоимость |  |  |  |  | 61
14 | 62-29-2 ФЕРр-2001 пр. МРР № 207 | Окраска масляными составами ранее окрашенных металлических поверхностей /ящик/: за два раза | 0.01 | 568.11 | 0.87 | 403.63 | 6 | 2 | -- | 4 | 18.72 | --
|  |  | 100м2 | 163.61 | -- |  |  |  | -- |  | -- | --
|  | НР от ОЗП+ЗПМ (Н10) - 80% |  | 130.89 |  |  | 1
|  | СП от ОЗП+ЗПМ (Н30) - 50% |  | 81.81 |  |  | 1
|  | Сметная стоимость |  |  |  |  | 8
15 | 67-4-3 ФЕРр-2001 пр. МРР № 207 | Демонтаж осветительных приборов: Светильники с лампами накаливания | 0.02 | 50.24 | 0.94 | -- | 1 | 1 | -- | -- | 6.32 | --
|  |  | 100шт | 49.3 | 0.35 |  |  |  | -- |  | 0.03 | --
|  | НР от ОЗП+ЗПМ (Н17) - 85% |  | 42.2 |  |  | 1
|  | СП от ОЗП+ЗПМ (Н30) - 65% |  | 32.27 |  |  | 1
|  | Сметная стоимость |  |  |  |  | 3
16 | 67-4-1 ФЕРр-2001 пр. МРР № 207 | Демонтаж осветительных приборов: Выключатели, розетки | 0.01 | 45.55 | -- | -- | 1 | -- | -- | 1 | 5.84 | --
|  |  | 100шт | 45.55 | -- |  |  |  | -- |  | -- | --
|  | НР от ОЗП+ЗПМ (Н17) - 85% |  | 38.72 |  |  | 0
|  | СП от ОЗП+ЗПМ (Н30) - 65% |  | 29.61 |  |  | 0
|  | Сметная стоимость |  |  |  |  | 1
17 | 67-3-1 ФЕРр-2001 пр. МРР № 207 | Демонтаж кабеля | 0.05 | 75.5 | 0.31 | -- | 4 | 4 | -- | -- | 9.64 | --
|  |  | 100м | 75.19 | 0.12 |  |  |  | -- |  | 0.01 | --
|  | НР от ОЗП+ЗПМ (Н17) - 85% |  | 64.01 |  |  | 3
|  | СП от ОЗП+ЗПМ (Н30) - 65% |  | 48.95 |  |  | 2
|  | Сметная стоимость |  |  |  |  | 9
18 | 08-03-594- 01 ФЕРм-2001 пр. МРР № 321 к=0,8 к=1,2 | Светильник, отдельно устанавливаемый на штырях, с количеством ламп в светильнике 1 | 0.01 | 4218.39 | 1301.69 | 2078.66 | 42 | 8 | 13 | 21 | 105.6 | 1
|  |  | 100шт. | 838.04 | 370.9 |  |  |  | 4 |  | 39.66 | --
|  | НР от ОЗП+ЗПМ (Н17) - 95% |  | 1148.49 |  |  | 11
|  | СП от ОЗП+ЗПМ (Н30) - 52% (=65х0,8) |  | 628.65 |  |  | 6
|  | Сметная стоимость |  |  |  |  | 59
19 | 501-001 | Светильник ЛБА | 1 | 61.26 | -- | 61.26 | 61 | -- | -- | 61 | -- | --
|  |  | шт | -- | -- |  |  |  | -- |  | -- | --
20 | 08-03-594- 02 ФЕРм-2001 пр. МРР № 321 к=0,8 к=1,2 | Светильник, отдельно устанавливаемый на штырях, с количеством ламп в светильнике 2 | 0.01 | 5077.8 | 1890.01 | 2083.1 | 51 | 11 | 19 | 21 | 139.2 | 1
|  |  | 100шт. | 1104.69 | 506.77 |  |  |  | 5 |  | 54.1 | 1
|  | НР от ОЗП+ЗПМ (Н17) - 95% |  | 1530.89 |  |  | 15
|  | СП от ОЗП+ЗПМ (Н30) - 52% (=65х0,8) |  | 837.96 |  |  | 8
|  | Сметная стоимость |  |  |  |  | 74
21 | 501-002 | Светильник | 1 | 99.5 | -- | 99.5 | 99 | -- | -- | 99 | -- | --
|  |  | шт | -- | -- |  |  |  | -- |  | -- | --
22 | 08-03-591- 09 ФЕРм-2001 пр. МРР № 321 к=0,8 к=1,2 | Выключатели, переключатели и штепсельные розетки. Розетка штепсельная утопленного типа при скрытой проводке | 0.01 | 443.56 | 9.29 | 71.44 | 4 | 4 | -- | -- | 45.72 | --
|  |  | 100шт. | 362.83 | 0.52 |  |  |  | -- |  | 0.05 | --
|  | НР от ОЗП+ЗПМ (Н17) - 95% |  | 345.18 |  |  | 3
|  | СП от ОЗП+ЗПМ (Н30) - 52% (=65х0,8) |  | 188.94 |  |  | 2
|  | Сметная стоимость |  |  |  |  | 9
23 | 501-003 | Розетка | 1 | 7.56 | -- | 7.56 | 8 | -- | -- | 8 | -- | --
|  |  | шт | -- | -- |  |  |  | -- |  | -- | --
24 | 08-03-591- 05 ФЕРм-2001 пр. МРР № 321 к=0,8 к=1,2 | Выключатели, переключатели и штепсельные розетки. Выключатель двухклавишный утопленного типа при скрытой проводке | 0.01 | 350.74 | 9.29 | 29.09 | 4 | 3 | -- | 1 | 39.36 | --
|  |  | 100шт. | 312.36 | 0.52 |  |  |  | -- |  | 0.05 | --
|  | НР от ОЗП+ЗПМ (Н17) - 95% |  | 297.24 |  |  | 3
|  | СП от ОЗП+ЗПМ (Н30) - 52% (=65х0,8) |  | 162.7 |  |  | 2
|  | Сметная стоимость |  |  |  |  | 9
25 | 501-004 | Выключатель двухклавишный | 1 | 8.62 | -- | 8.62 | 9 | -- | -- | 9 | -- | --
|  |  | шт | -- | -- |  |  |  | -- |  | -- | --
26 | 08-02-409- 01 ФЕРм-2001 пр. МРР № 321 к=0,8 к=1,2 | Труба по установленным конструкциям, по стенам и колоннам с креплением скобами, диаметр, мм, до 25 | 0.05 | 1436.44 | 56.21 | 1165.46 | 72 | 11 | 3 | 58 | 28.56 | 1
|  |  | 100м | 214.77 | 1.43 |  |  |  | -- |  | 19.09 | 1
|  | НР от ОЗП+ЗПМ (Н17) - 95% |  | 205.39 |  |  | 10
|  | СП от ОЗП+ЗПМ (Н30) - 52% (=65х0,8) |  | 112.42 |  |  | 6
|  | Сметная стоимость |  |  |  |  | 88
27 | 501-005 | Труба ПВХ Д16 | 5 | 1.41 | -- | 1.41 | 7 | -- | -- | 7 | -- | --
|  |  | м | -- | -- |  |  |  | -- |  | -- | --
28 | 08-02-148- 01 ФЕРм-2001 пр. МРР № 321 к=0,8 к=1,2 | Кабели до 35 кВ в проложенных трубах, блоках и коробах. Кабель массой 1 м, кг, до 1 | 0.05 | 647.88 | 475.96 | 57.4 | 32 | 6 | 24 | 2 | 14.88 | 1
|  |  | 100м | 114.52 | 38.47 |  |  |  | 2 |  | 4.07 | --
|  | НР от ОЗП+ЗПМ (Н17) - 95% |  | 145.34 |  |  | 7
|  | СП от ОЗП+ЗПМ (Н30) - 52% (=65х0,8) |  | 79.55 |  |  | 4
|  | Сметная стоимость |  |  |  |  | 43
29 | 501-006 | Кабель ВВГнг 3х1,5 | 5 | 3.49 | -- | 3.49 | 17 | -- | -- | 17 | -- | --
|  |  | м | -- | -- |  |  |  | -- |  | -- | --
30 | 69-2-1 ФЕРр-2001 пр. МРР № 207 | Сверление отверстий в кирпичных стенах электроперфоратором: толщина стен 0,5 кирпича с диаметром отверстия до 20 мм | 0.01 | 57.11 | 10.28 | -- | 1 | -- | -- | 1 | 5.49 | --
|  |  | 100шт | 46.83 | -- |  |  |  | -- |  | -- | --
|  | НР от ОЗП+ЗПМ (Н10) - 78% |  | 36.53 |  |  | 0
|  | СП от ОЗП+ЗПМ (Н30) - 50% |  | 23.42 |  |  | 0
|  | Сметная стоимость |  |  |  |  | 1
31 | 69-2-2 ФЕРр-2001 пр. МРР № 207 | Сверление отверстий в кирпичных стенах электроперфоратором: добавлять на каждые 0,5 кирпича толщины стен | 0.01 | 54.92 | 9.88 | -- | 1 | -- | -- | 1 | 5.28 | --
|  |  | 100шт | 45.04 | -- |  |  |  | -- |  | -- | --
|  | НР от ОЗП+ЗПМ (Н10) - 78% |  | 35.13 |  |  | 0
|  | СП от ОЗП+ЗПМ (Н30) - 50% |  | 22.52 |  |  | 0
|  | Сметная стоимость |  |  |  |  | 1
Помещение 2 (лифтовая)
32 | 61-4-7 ФЕРр-2001 пр. МРР № 207 | Ремонт штукатурки потолков по камню и бетону цементно-известковым раствором, площадью отдельных мест: до 1 м2 толщиной слоя до 20 мм | 0.014 | 3823.43 | 22.51 | 1197.2 | 54 | 36 | -- | 18 | 290.27 | 4
|  |  | 100 м2 отремонтированной поверхности | 2603.72 | 8.35 |  |  |  | -- |  | 0.72 | --
|  | НР от ОЗП+ЗПМ (Н10) - 79% |  | 2063.54 |  |  | 29
|  | СП от ОЗП+ЗПМ (Н30) - 50% |  | 1306.04 |  |  | 18
|  | Сметная стоимость |  |  |  |  | 101
33 | 62-17-3 ФЕРр-2001 пр. МРР № 207 | Окрашивание водоэмульсионными составами поверхностей потолков, ранее окрашенных: известковой или клеевой краской, с расчисткой старой краски более 35% | 0.14 | 1914.84 | 8.36 | 1612.55 | 268 | 41 | 1 | 226 | 34.02 | 5
|  |  | 100 м2 окрашиваемой поверхности | 293.93 | 1.16 |  |  |  | -- |  | 0.1 | --
|  | НР от ОЗП+ЗПМ (Н10) - 80% |  | 236.07 |  |  | 33
|  | СП от ОЗП+ЗПМ (Н30) - 50% |  | 147.55 |  |  | 21
|  | Сметная стоимость |  |  |  |  | 322
34 | 15-04-006- 01 ФЕР-2001 пр. МРР № 253 к=1,2 к=1,15 к=1,25 | Покрытие поверхностей грунтовкой глубокого проникновения: за 1 раз потолков | 0.14 | 109.48 | 1.77 | 0.18 | 15 | 15 | -- | -- | 11.18 | 2
|  |  | 100 м2 покрытия | 107.53 | 0.18 |  |  |  | -- |  | 0.02 | --
|  | НР от ОЗП+ЗПМ (Н10) - 80,325% (=105х0,765) |  | 86.52 |  |  | 12
|  | СП от ОЗП+ЗПМ (Н30) - 37,4% (=55х0,68) |  | 40.28 |  |  | 6
|  | Сметная стоимость |  |  |  |  | 33
35 | 111-9732 | Грунтовка | 0.002 | 6709.04 | -- | 6709.04 | 13 | -- | -- | 13 | -- | --
|  |  | т | -- | -- |  |  |  | -- |  | -- | --
36 | 13-08-008- 01 ФЕР-2001 пр. МРР № 253 к=1,2 к=1,15 к=1,25 прим | Очистка кафельного пола кислотным составом | 0.14 | 184.46 | 1.31 | 60.18 | 26 | 17 | -- | 9 | 12.93 | 2
|  |  | 100м2 | 122.97 | -- |  |  |  | -- |  | -- | --
|  | НР от ОЗП+ЗПМ (Н10) - 68,85% (=90х0,765) |  | 84.67 |  |  | 12
|  | СП от ОЗП+ЗПМ (Н30) - 47,6% (=70х0,68) |  | 58.53 |  |  | 8
|  | Сметная стоимость |  |  |  |  | 46
37 | 11-01-039- 02 ФЕР-2001 пр. МРР № 253 к=1,2 к=1,15 к=1,25 | Устройство плинтусов цементных | 0.12 | 239.3 | 5.24 | 95.99 | 29 | 17 | 1 | 11 | 14.35 | 2
|  |  | 100м | 138.07 | -- |  |  |  | -- |  | -- | --
|  | НР от ОЗП+ЗПМ (Н10) - 94,095% (=123х0,765) |  | 129.92 |  |  | 16
|  | СП от ОЗП+ЗПМ (Н30) - 51% (=75х0,68) |  | 70.42 |  |  | 8
|  | Сметная стоимость |  |  |  |  | 53
38 | 62-18-2 ФЕРр-2001 пр. МРР № 207 | Окраска масляными составами: плинтусов и галтелей | 0.012 | 721.51 | 8.36 | 377.53 | 9 | 4 | -- | 5 | 38.4 | --
|  |  | 100 м2 окрашиваемой поверхности | 335.62 | 1.16 |  |  |  | -- |  | 0.1 | --
|  | НР от ОЗП+ЗПМ (Н10) - 80% |  | 269.42 |  |  | 3
|  | СП от ОЗП+ЗПМ (Н30) - 50% |  | 168.39 |  |  | 2
|  | Сметная стоимость |  |  |  |  | 14
39 | 61-2-7 ФЕРр-2001 пр. МРР № 207 | Ремонт штукатурки внутренних стен по камню и бетону цементно-известковым раствором, площадью отдельных мест: до 1 м2 толщиной слоя до 20 мм | 0.0615 | 3184.35 | 20.94 | 1140.23 | 196 | 124 | 1 | 71 | 228.35 | 14
|  |  | 100 м2 отремонтированной поверхности | 2023.18 | 7.77 |  |  |  | -- |  | 0.67 | --
|  | НР от ОЗП+ЗПМ (Н10) - 79% |  | 1604.45 |  |  | 99
|  | СП от ОЗП+ЗПМ (Н30) - 50% |  | 1015.48 |  |  | 62
|  | Сметная стоимость |  |  |  |  | 357
40 | 15-02-019- 03 ФЕР-2001 пр. МРР № 253 к=1,2 к=1,15 к=1,25 | Сплошное выравнивание внутренних поверхностей (однослойное оштукатуривание) из сухих растворных смесей толщиной до 10 мм: стен | 0.1845 | 3127.84 | 43.94 | 2426.54 | 577 | 121 | 8 | 448 | 71.61 | 13
|  |  | 100 м2 оштукатуриваемой поверхности | 657.36 | 28.59 |  |  |  | 5 |  | 2.81 | 1
|  | НР от ОЗП+ЗПМ (Н10) - 80,325% (=105х0,765) |  | 550.99 |  |  | 102
|  | СП от ОЗП+ЗПМ (Н30) - 37,4% (=55х0,68) |  | 256.55 |  |  | 47
|  | Сметная стоимость |  |  |  |  | 726
41 | 62-16-3 ФЕРр-2001 пр. МРР № 207 | Окрашивание поверхностей стен водоэмульсионными составами: ранее окрашенных известковой или клеевой краской с расчисткой старой краски: более 35 % | 0.515 | 1841.59 | 8.36 | 1595.37 | 948 | 122 | 4 | 822 | 27.53 | 14
|  |  | 100м2 | 237.86 | 1.16 |  |  |  | 1 |  | 0.1 | --
|  | НР от ОЗП+ЗПМ (Н10) - 80% |  | 191.22 |  |  | 98
|  | СП от ОЗП+ЗПМ (Н30) - 50% |  | 119.51 |  |  | 62
|  | Сметная стоимость |  |  |  |  | 1108
42 | 62-16-5 ФЕРр-2001 пр. МРР № 207 | Окрашивание поверхностей стен водоэмульсионными составами: ранее окрашенных водоэмульсионной краской с расчисткой старой краски: до 35 % | 0.1 | 1720.22 | 8.36 | 1469.77 | 172 | 24 | 1 | 147 | 28.02 | 3
|  |  | 100м2 | 242.09 | 1.16 |  |  |  | -- |  | 0.1 | --
|  | НР от ОЗП+ЗПМ (Н10) - 80% |  | 194.6 |  |  | 19
|  | СП от ОЗП+ЗПМ (Н30) - 50% |  | 121.63 |  |  | 12
|  | Сметная стоимость |  |  |  |  | 203
43 | 15-04-006- 03 ФЕР-2001 пр. МРР № 253 к=1,2 к=1,15 к=1,25 | Покрытие поверхностей грунтовкой глубокого проникновения: за 1 раз стен | 0.615 | 88.9 | 1.77 | 0.18 | 55 | 53 | 1 | 1 | 9.04 | 6
|  |  | 100 м2 покрытия | 86.95 | 0.18 |  |  |  | -- |  | 0.02 | --
|  | НР от ОЗП+ЗПМ (Н10) - 80,325% (=105х0,765) |  | 69.99 |  |  | 43
|  | СП от ОЗП+ЗПМ (Н30) - 37,4% (=55х0,68) |  | 32.59 |  |  | 20
|  | Сметная стоимость |  |  |  |  | 118
44 | 111-9732 | Грунтовка | 0.008 | 6709.04 | -- | 6709.04 | 54 | -- | -- | 54 | -- | --
|  |  | т | -- | -- |  |  |  | -- |  | -- | --
45 | 62-10-5 ФЕРр-2001 пр. МРР № 207 | Улучшенная масляная окраска ранее окрашенных дверей за два раза с расчисткой старой краски: до 35 % | 0.101 | 1401.77 | 8.36 | 820.15 | 142 | 58 | 1 | 83 | 66.35 | 7
|  |  | 100м2 | 573.26 | 1.16 |  |  |  | -- |  | 0.1 | --
|  | НР от ОЗП+ЗПМ (Н10) - 80% |  | 459.54 |  |  | 46
|  | СП от ОЗП+ЗПМ (Н30) - 50% |  | 287.21 |  |  | 29
|  | Сметная стоимость |  |  |  |  | 217
46 | 62-32-2 ФЕРр-2001 пр. МРР № 207 | Окраска масляными составами ранее окрашенных поверхностей стальных и чугунных труб: стальных за 2 раза | 0.0144 | 1168.43 | 0.87 | 515.51 | 17 | 9 | -- | 8 | 80.6 | 1
|  |  | 100м2 | 652.05 | -- |  |  |  | -- |  | -- | --
|  | НР от ОЗП+ЗПМ (Н10) - 80% |  | 521.64 |  |  | 8
|  | СП от ОЗП+ЗПМ (Н30) - 50% |  | 326.03 |  |  | 5
|  | Сметная стоимость |  |  |  |  | 30
47 | 62-33-2 ФЕРр-2001 пр. МРР № 207 | Окраска масляными составами ранее окрашенных поверхностей радиаторов и ребристых труб отопления: за 2 раза | 0.01904 | 1092.7 | 0.87 | 515.51 | 21 | 11 | -- | 10 | 65.94 | 1
|  |  | 100м2 | 576.32 | -- |  |  |  | -- |  | -- | --
|  | НР от ОЗП+ЗПМ (Н10) - 80% |  | 461.06 |  |  | 9
|  | СП от ОЗП+ЗПМ (Н30) - 50% |  | 288.16 |  |  | 5
|  | Сметная стоимость |  |  |  |  | 35
48 | 62-29-2 ФЕРр-2001 пр. МРР № 207 | Окраска масляными составами ранее окрашенных металлических поверхностей /люки/: за два раза | 0.026 | 568.11 | 0.87 | 403.63 | 15 | 4 | -- | 11 | 18.72 | --
|  |  | 100м2 | 163.61 | -- |  |  |  | -- |  | -- | --
|  | НР от ОЗП+ЗПМ (Н10) - 80% |  | 130.89 |  |  | 3
|  | СП от ОЗП+ЗПМ (Н30) - 50% |  | 81.81 |  |  | 2
|  | Сметная стоимость |  |  |  |  | 20
49 | 15-01-050- 04 ФЕР-2001 пр. МРР № 253 к=1,2 к=1,15 к=1,25 | Облицовка двери пластиковыми панелями | 0.046 | 12085.59 | 69.5 | 9907.19 | 556 | 97 | 3 | 456 | 229.73 | 11
|  |  | 100м2 | 2108.9 | 1.4 |  |  |  | -- |  | 0.12 | --
|  | НР от ОЗП+ЗПМ (Н10) - 80,325% (=105х0,765) |  | 1695.1 |  |  | 78
|  | СП от ОЗП+ЗПМ (Н30) - 37,4% (=55х0,68) |  | 789.25 |  |  | 36
|  | Сметная стоимость |  |  |  |  | 670
50 | 67-4-3 ФЕРр-2001 пр. МРР № 207 | Демонтаж осветительных приборов: Светильники с лампами накаливания | 0.03 | 50.24 | 0.94 | -- | 2 | 1 | -- | 1 | 6.32 | --
|  |  | 100шт | 49.3 | 0.35 |  |  |  | -- |  | 0.03 | --
|  | НР от ОЗП+ЗПМ (Н17) - 85% |  | 42.2 |  |  | 1
|  | СП от ОЗП+ЗПМ (Н30) - 65% |  | 32.27 |  |  | 1
|  | Сметная стоимость |  |  |  |  | 4
51 | 67-4-1 ФЕРр-2001 пр. МРР № 207 | Демонтаж осветительных приборов: Выключатели, розетки | 0.04 | 45.55 | -- | -- | 2 | 2 | -- | -- | 5.84 | --
|  |  | 100шт | 45.55 | -- |  |  |  | -- |  | -- | --
|  | НР от ОЗП+ЗПМ (Н17) - 85% |  | 38.72 |  |  | 2
|  | СП от ОЗП+ЗПМ (Н30) - 65% |  | 29.61 |  |  | 1
|  | Сметная стоимость |  |  |  |  | 5
52 | 08-03-594- 01 ФЕРм-2001 пр. МРР № 321 к=0,8 к=1,2 | Светильник, отдельно устанавливаемый на штырях, с количеством ламп в светильнике 1 | 0.01 | 4218.39 | 1301.69 | 2078.66 | 42 | 8 | 13 | 21 | 105.6 | 1
|  |  | 100шт. | 838.04 | 370.9 |  |  |  | 4 |  | 39.66 | --
|  | НР от ОЗП+ЗПМ (Н17) - 95% |  | 1148.49 |  |  | 11
|  | СП от ОЗП+ЗПМ (Н30) - 52% (=65х0,8) |  | 628.65 |  |  | 6
|  | Сметная стоимость |  |  |  |  | 59
53 | 501-001 | Светильник ЛБА | 1 | 61.26 | -- | 61.26 | 61 | -- | -- | 61 | -- | --
|  |  | шт | -- | -- |  |  |  | -- |  | -- | --
54 | 08-03-594- 02 ФЕРм-2001 пр. МРР № 321 к=0,8 к=1,2 | Светильник, отдельно устанавливаемый на штырях, с количеством ламп в светильнике 2 | 0.02 | 5077.8 | 1890.01 | 2083.1 | 102 | 22 | 38 | 42 | 139.2 | 3
|  |  | 100шт. | 1104.69 | 506.77 |  |  |  | 10 |  | 54.1 | 1
|  | НР от ОЗП+ЗПМ (Н17) - 95% |  | 1530.89 |  |  | 31
|  | СП от ОЗП+ЗПМ (Н30) - 52% (=65х0,8) |  | 837.96 |  |  | 17
|  | Сметная стоимость |  |  |  |  | 150
55 | 501-002 | Светильник | 2 | 99.5 | -- | 99.5 | 199 | -- | -- | 199 | -- | --
|  |  | шт | -- | -- |  |  |  | -- |  | -- | --
56 | 08-03-591- 09 ФЕРм-2001 пр. МРР № 321 к=0,8 к=1,2 | Выключатели, переключатели и штепсельные розетки. Розетка штепсельная утопленного типа при скрытой проводке | 0.01 | 443.56 | 9.29 | 71.44 | 4 | 4 | -- | -- | 45.72 | --
|  |  | 100шт. | 362.83 | 0.52 |  |  |  | -- |  | 0.05 | --
|  | НР от ОЗП+ЗПМ (Н17) - 95% |  | 345.18 |  |  | 3
|  | СП от ОЗП+ЗПМ (Н30) - 52% (=65х0,8) |  | 188.94 |  |  | 2
|  | Сметная стоимость |  |  |  |  | 9
57 | 501-007 | Розетка 2п | 1 | 13 | -- | 13 | 13 | -- | -- | 13 | -- | --
|  |  | шт | -- | -- |  |  |  | -- |  | -- | --
58 | 08-03-591- 02 ФЕРм-2001 пр. МРР № 321 к=0,8 к=1,2 | Выключатели, переключатели и штепсельные розетки. Выключатель одноклавишный утопленного типа при скрытой проводке | 0.03 | 344.92 | 9.29 | 28.99 | 10 | 9 | -- | 1 | 38.64 | 1
|  |  | 100шт. | 306.64 | 0.52 |  |  |  | -- |  | 0.05 | --
|  | НР от ОЗП+ЗПМ (Н17) - 95% |  | 291.8 |  |  | 9
|  | СП от ОЗП+ЗПМ (Н30) - 52% (=65х0,8) |  | 159.72 |  |  | 5
|  | Сметная стоимость |  |  |  |  | 24
59 | 501-008 | Выключатель одноклавишный | 3 | 6.33 | -- | 6.33 | 19 | -- | -- | 19 | -- | --
|  |  | шт | -- | -- |  |  |  | -- |  | -- | --
Помещение 3 (коридор)
60 | 61-4-7 ФЕРр-2001 пр. МРР № 207 | Ремонт штукатурки потолков по камню и бетону цементно-известковым раствором, площадью отдельных мест: до 1 м2 толщиной слоя до 20 мм | 0.019 | 3823.43 | 22.51 | 1197.2 | 73 | 49 | -- | 24 | 290.27 | 6
|  |  | 100 м2 отремонтированной поверхности | 2603.72 | 8.35 |  |  |  | -- |  | 0.72 | --
|  | НР от ОЗП+ЗПМ (Н10) - 79% |  | 2063.54 |  |  | 39
|  | СП от ОЗП+ЗПМ (Н30) - 50% |  | 1306.04 |  |  | 25
|  | Сметная стоимость |  |  |  |  | 137
61 | 15-02-019- 04 ФЕР-2001 пр. МРР № 253 к=1,2 к=1,15 к=1,25 | Сплошное выравнивание внутренних поверхностей (однослойное оштукатуривание) из сухих растворных смесей толщиной до 10 мм: потолков | 0.057 | 3730.63 | 51.44 | 2829.3 | 213 | 48 | 3 | 162 | 87.08 | 5
|  |  | 100 м2 оштукатуриваемой поверхности | 849.89 | 33.32 |  |  |  | 2 |  | 3.27 | --
|  | НР от ОЗП+ЗПМ (Н10) - 80,325% (=105х0,765) |  | 709.43 |  |  | 40
|  | СП от ОЗП+ЗПМ (Н30) - 37,4% (=55х0,68) |  | 330.32 |  |  | 19
|  | Сметная стоимость |  |  |  |  | 272
62 | 15-04-006- 01 ФЕР-2001 пр. МРР № 253 к=1,2 к=1,15 к=1,25 | Покрытие поверхностей грунтовкой глубокого проникновения: за 1 раз потолков | 0.19 | 109.48 | 1.77 | 0.18 | 21 | 20 | -- | 1 | 11.18 | 2
|  |  | 100 м2 покрытия | 107.53 | 0.18 |  |  |  | -- |  | 0.02 | --
|  | НР от ОЗП+ЗПМ (Н10) - 80,325% (=105х0,765) |  | 86.52 |  |  | 16
|  | СП от ОЗП+ЗПМ (Н30) - 37,4% (=55х0,68) |  | 40.28 |  |  | 8
|  | Сметная стоимость |  |  |  |  | 45
63 | 111-9732 | Грунтовка | 0.002 | 6709.04 | -- | 6709.04 | 13 | -- | -- | 13 | -- | --
|  |  | т | -- | -- |  |  |  | -- |  | -- | --
64 | 62-17-3 ФЕРр-2001 пр. МРР № 207 | Окрашивание водоэмульсионными составами поверхностей потолков, ранее окрашенных: известковой или клеевой краской, с расчисткой старой краски более 35% | 0.19 | 1914.84 | 8.36 | 1612.55 | 364 | 56 | 2 | 306 | 34.02 | 6
|  |  | 100 м2 окрашиваемой поверхности | 293.93 | 1.16 |  |  |  | -- |  | 0.1 | --
|  | НР от ОЗП+ЗПМ (Н10) - 80% |  | 236.07 |  |  | 45
|  | СП от ОЗП+ЗПМ (Н30) - 50% |  | 147.55 |  |  | 28
|  | Сметная стоимость |  |  |  |  | 437
65 | 13-08-008- 01 ФЕР-2001 пр. МРР № 253 к=1,2 к=1,15 к=1,25 прим | Очистка кафельного пола кислотным составом | 0.19 | 184.46 | 1.31 | 60.18 | 35 | 23 | -- | 12 | 12.93 | 2
|  |  | 100м2 | 122.97 | -- |  |  |  | -- |  | -- | --
|  | НР от ОЗП+ЗПМ (Н10) - 68,85% (=90х0,765) |  | 84.67 |  |  | 16
|  | СП от ОЗП+ЗПМ (Н30) - 47,6% (=70х0,68) |  | 58.53 |  |  | 11
|  | Сметная стоимость |  |  |  |  | 62
66 | 11-01-039- 02 ФЕР-2001 пр. МРР № 253 к=1,2 к=1,15 к=1,25 | Устройство плинтусов цементных | 0.16 | 239.3 | 5.24 | 95.99 | 38 | 22 | 1 | 15 | 14.35 | 2
|  |  | 100м | 138.07 | -- |  |  |  | -- |  | -- | --
|  | НР от ОЗП+ЗПМ (Н10) - 94,095% (=123х0,765) |  | 129.92 |  |  | 21
|  | СП от ОЗП+ЗПМ (Н30) - 51% (=75х0,68) |  | 70.42 |  |  | 11
|  | Сметная стоимость |  |  |  |  | 70
67 | 62-18-2 ФЕРр-2001 пр. МРР № 207 | Окраска масляными составами: плинтусов и галтелей | 0.016 | 721.51 | 8.36 | 377.53 | 12 | 5 | -- | 7 | 38.4 | 1
|  |  | 100 м2 окрашиваемой поверхности | 335.62 | 1.16 |  |  |  | -- |  | 0.1 | --
|  | НР от ОЗП+ЗПМ (Н10) - 80% |  | 269.42 |  |  | 4
|  | СП от ОЗП+ЗПМ (Н30) - 50% |  | 168.39 |  |  | 3
|  | Сметная стоимость |  |  |  |  | 19
68 | 61-2-7 ФЕРр-2001 пр. МРР № 207 | Ремонт штукатурки внутренних стен по камню и бетону цементно-известковым раствором, площадью отдельных мест: до 1 м2 толщиной слоя до 20 мм | 0.067 | 3184.35 | 20.94 | 1140.23 | 213 | 136 | 1 | 76 | 228.35 | 15
|  |  | 100 м2 отремонтированной поверхности | 2023.18 | 7.77 |  |  |  | 1 |  | 0.67 | --
|  | НР от ОЗП+ЗПМ (Н10) - 79% |  | 1604.45 |  |  | 107
|  | СП от ОЗП+ЗПМ (Н30) - 50% |  | 1015.47 |  |  | 68
|  | Сметная стоимость |  |  |  |  | 388
69 | 15-02-019- 03 ФЕР-2001 пр. МРР № 253 к=1,2 к=1,15 к=1,25 | Сплошное выравнивание внутренних поверхностей (однослойное оштукатуривание) из сухих растворных смесей толщиной до 10 мм: стен | 0.201 | 3127.84 | 43.94 | 2426.54 | 629 | 132 | 9 | 488 | 71.61 | 14
|  |  | 100 м2 оштукатуриваемой поверхности | 657.36 | 28.59 |  |  |  | 6 |  | 2.81 | 1
|  | НР от ОЗП+ЗПМ (Н10) - 80,325% (=105х0,765) |  | 550.99 |  |  | 111
|  | СП от ОЗП+ЗПМ (Н30) - 37,4% (=55х0,68) |  | 256.55 |  |  | 52
|  | Сметная стоимость |  |  |  |  | 792
70 | 15-04-006- 03 ФЕР-2001 пр. МРР № 253 к=1,2 к=1,15 к=1,25 | Покрытие поверхностей грунтовкой глубокого проникновения: за 1 раз стен | 0.67 | 88.9 | 1.77 | 0.18 | 60 | 58 | 1 | 1 | 9.04 | 6
|  |  | 100 м2 покрытия | 86.95 | 0.18 |  |  |  | -- |  | 0.02 | --
|  | НР от ОЗП+ЗПМ (Н10) - 80,325% (=105х0,765) |  | 69.99 |  |  | 47
|  | СП от ОЗП+ЗПМ (Н30) - 37,4% (=55х0,68) |  | 32.59 |  |  | 22
|  | Сметная стоимость |  |  |  |  | 129
71 | 111-9732 | Грунтовка | 0.009 | 6709.04 | -- | 6709.04 | 60 | -- | -- | 60 | -- | --
|  |  | т | -- | -- |  |  |  | -- |  | -- | --
72 | 62-16-3 ФЕРр-2001 пр. МРР № 207 | Окрашивание поверхностей стен водоэмульсионными составами: ранее окрашенных известковой или клеевой краской с расчисткой старой краски: более 35 % | 0.5 | 1841.59 | 8.36 | 1595.37 | 921 | 119 | 4 | 798 | 27.53 | 14
|  |  | 100м2 | 237.86 | 1.16 |  |  |  | 1 |  | 0.1 | --
|  | НР от ОЗП+ЗПМ (Н10) - 80% |  | 191.22 |  |  | 96
|  | СП от ОЗП+ЗПМ (Н30) - 50% |  | 119.51 |  |  | 60
|  | Сметная стоимость |  |  |  |  | 1077
73 | 62-16-5 ФЕРр-2001 пр. МРР № 207 | Окрашивание поверхностей стен водоэмульсионными составами: ранее окрашенных водоэмульсионной краской с расчисткой старой краски: до 35 % | 0.17 | 1720.22 | 8.36 | 1469.77 | 292 | 41 | 1 | 250 | 28.02 | 5
|  |  | 100м2 | 242.09 | 1.16 |  |  |  | -- |  | 0.1 | --
|  | НР от ОЗП+ЗПМ (Н10) - 80% |  | 194.6 |  |  | 33
|  | СП от ОЗП+ЗПМ (Н30) - 50% |  | 121.63 |  |  | 21
|  | Сметная стоимость |  |  |  |  | 346
74 | 62-10-5 ФЕРр-2001 пр. МРР № 207 | Улучшенная масляная окраска ранее окрашенных дверей за два раза с расчисткой старой краски: до 35 % | 0.02 | 1401.77 | 8.36 | 820.15 | 28 | 11 | -- | 17 | 66.35 | 1
|  |  | 100м2 | 573.26 | 1.16 |  |  |  | -- |  | 0.1 | --
|  | НР от ОЗП+ЗПМ (Н10) - 80% |  | 459.54 |  |  | 9
|  | СП от ОЗП+ЗПМ (Н30) - 50% |  | 287.21 |  |  | 6
|  | Сметная стоимость |  |  |  |  | 43
75 | 57-10-2 ФЕРр-2001 пр. МРР № 207 | Заделка выбоин в полах цементных площадью до: 0,5 м2 | 0.01 | 1182.01 | 62.24 | 528.21 | 12 | 6 | 1 | 5 | 69.35 | 1
|  |  | 100мест | 591.56 | 6.84 |  |  |  | -- |  | 0.68 | --
|  | НР от ОЗП+ЗПМ (Н10) - 80% |  | 478.72 |  |  | 5
|  | СП от ОЗП+ЗПМ (Н30) - 68% |  | 406.91 |  |  | 4
|  | Сметная стоимость |  |  |  |  | 21
76 | 11-01-027- 06 ФЕР-2001 пр. МРР № 253 к=1,2 к=1,15 к=1,25 | Устройство покрытий на растворе из сухой смеси с приготовлением раствора в построечных условиях из плиток: гладких неглазурованных керамических для полов одноцветных | 0.003 | 9525.64 | 222.05 | 7858.9 | 29 | 4 | 1 | 24 | 165.3 | --
|  |  | 100 м2 | 1444.69 | 69 |  |  |  | -- |  | 6.33 | --
|  | НР от ОЗП+ЗПМ (Н10) - 94,095% (=123х0,765) |  | 1424.31 |  |  | 4
|  | СП от ОЗП+ЗПМ (Н30) - 51% (=75х0,68) |  | 771.98 |  |  | 2
|  | Сметная стоимость |  |  |  |  | 35
77 | 67-4-3 ФЕРр-2001 пр. МРР № 207 | Демонтаж осветительных приборов: Светильники с лампами накаливания | 0.03 | 50.24 | 0.94 | -- | 2 | 1 | -- | 1 | 6.32 | --
|  |  | 100шт | 49.3 | 0.35 |  |  |  | -- |  | 0.03 | --
|  | НР от ОЗП+ЗПМ (Н17) - 85% |  | 42.2 |  |  | 1
|  | СП от ОЗП+ЗПМ (Н30) - 65% |  | 32.27 |  |  | 1
|  | Сметная стоимость |  |  |  |  | 4
78 | 67-4-1 ФЕРр-2001 пр. МРР № 207 | Демонтаж осветительных приборов: Выключатели, розетки | 0.01 | 45.55 | -- | -- | 1 | -- | -- | 1 | 5.84 | --
|  |  | 100шт | 45.55 | -- |  |  |  | -- |  | -- | --
|  | НР от ОЗП+ЗПМ (Н17) - 85% |  | 38.72 |  |  | 0
|  | СП от ОЗП+ЗПМ (Н30) - 65% |  | 29.61 |  |  | 0
|  | Сметная стоимость |  |  |  |  | 1
79 | 08-03-594- 01 ФЕРм-2001 пр. МРР № 321 к=0,8 к=1,2 | Светильник, отдельно устанавливаемый на штырях, с количеством ламп в светильнике 1 | 0.01 | 4218.39 | 1301.69 | 2078.66 | 42 | 8 | 13 | 21 | 105.6 | 1
|  |  | 100шт. | 838.04 | 370.9 |  |  |  | 4 |  | 39.66 | --
|  | НР от ОЗП+ЗПМ (Н17) - 95% |  | 1148.49 |  |  | 11
|  | СП от ОЗП+ЗПМ (Н30) - 52% (=65х0,8) |  | 628.65 |  |  | 6
|  | Сметная стоимость |  |  |  |  | 59
80 | 501-001 | Светильник ЛБА | 1 | 61.26 | -- | 61.26 | 61 | -- | -- | 61 | -- | --
|  |  | шт | -- | -- |  |  |  | -- |  | -- | --
81 | 08-03-594- 02 ФЕРм-2001 пр. МРР № 321 к=0,8 к=1,2 | Светильник, отдельно устанавливаемый на штырях, с количеством ламп в светильнике 2 | 0.02 | 5077.8 | 1890.01 | 2083.1 | 102 | 22 | 38 | 42 | 139.2 | 3
|  |  | 100шт. | 1104.69 | 506.77 |  |  |  | 10 |  | 54.1 | 1
|  | НР от ОЗП+ЗПМ (Н17) - 95% |  | 1530.89 |  |  | 31
|  | СП от ОЗП+ЗПМ (Н30) - 52% (=65х0,8) |  | 837.96 |  |  | 17
|  | Сметная стоимость |  |  |  |  | 150
82 | 501-002 | Светильник | 2 | 99.5 | -- | 99.5 | 199 | -- | -- | 199 | -- | --
|  |  | шт | -- | -- |  |  |  | -- |  | -- | --
83 | 08-03-591- 02 ФЕРм-2001 пр. МРР № 321 к=0,8 к=1,2 | Выключатели, переключатели и штепсельные розетки. Выключатель одноклавишный утопленного типа при скрытой проводке | 0.01 | 344.92 | 9.29 | 28.99 | 3 | 3 | -- | -- | 38.64 | --
|  |  | 100шт. | 306.64 | 0.52 |  |  |  | -- |  | 0.05 | --
|  | НР от ОЗП+ЗПМ (Н17) - 95% |  | 291.8 |  |  | 3
|  | СП от ОЗП+ЗПМ (Н30) - 52% (=65х0,8) |  | 159.72 |  |  | 2
|  | Сметная стоимость |  |  |  |  | 8
84 | 501-008 | Выключатель одноклавишный | 1 | 6.33 | -- | 6.33 | 6 | -- | -- | 6 | -- | --
|  |  | шт | -- | -- |  |  |  | -- |  | -- | --
|  | Итого прямые затраты по смете: | руб. |  |  |  | 8227 | 1841 | 213 | 6173 |  | 207
|  |  | руб. | [5 empty] | 56 |  |  | 7
| Стоимость монтажных работ - |  | руб. |  |  |  | 1283
| Материалы - |  | руб. |  |  |  | 231
| Всего оплата труда - |  | руб. |  |  |  |  | 168
| Стоимость материалов и конструкций - |  | руб. |  |  |  | 760
|  | Накладные расходы - | руб. |  |  |  | 159
|  | Сметная прибыль - | руб. |  |  |  | 89
| Всего, стоимость монтажных работ - |  | руб. |  |  |  | 1531
|  | Нормативная трудоемкость - | чел.-ч | [8 empty] | 22
|  | Сметная заработная плата - | руб. |  |  |  |  | 168
| Стоимость общестроительных работ - |  | руб. |  |  |  | 6945
| Материалы - |  | руб. |  |  |  | 5020
| Всего оплата труда - |  | руб. |  |  |  |  | 1728
| Стоимость материалов и конструкций - |  | руб. |  |  |  | 161
|  | Накладные расходы - | руб. |  |  |  | 1382
|  | Сметная прибыль - | руб. |  |  |  | 791
| Всего, стоимость общестроительных работ - |  | руб. |  |  |  | 9118
|  | Нормативная трудоемкость - | чел.-ч | [8 empty] | 193
|  | Сметная заработная плата - | руб. |  |  |  |  | 1728
|  | Итого по смете: | руб. |  |  |  | 10649
|  | Нормативная трудоемкость - | чел.-ч | [8 empty] | 214
|  | Сметная заработная плата - | руб. |  |  |  |  | 1897
Пересчет итогов в цены на 4-2010 г.
| Оплата труда осн. рабочих |  | 1841 | х 4,8 |  |  | 8837
| Затраты на экспл. машин |  | 212 | х 4,8 |  |  | 1018
| (в т.ч. опл. труда механизаторов) |  | 56 | х 4,8 |  |  |  |  | 269
| Стоимость материальных ресурсов |  | 6174 | х 4,8 |  |  | 29635
| Итого прямых затрат | [5 empty] | 39490
| Накладные расходы в текущих ценах |  | 1541 | х 4,8 | х 1,0 |  | 7397
| Сметная прибыль в текущих ценах |  | 880 | х 4,8 | х 1,0 |  | 4224
| ИТОГО в ценах на 4-2010 г. | [5 empty] | 51111
| Налог на добавленную стоимость (НДС) |  | 18 % |  |  |  | 9199.98
| Итого с налогом на добавленную стоимость (НДС) | [5 empty] | 60310.98