## Локальная смета
УТВЕРЖДАЮ:
И.о. начальника управления благоустройства
_______________Сурков С.Ю.
"_____ " _____________20__ г.
ЛОКАЛЬНЫЙ СМЕТНЫЙ РАСЧЕТ
Устройство тротуара из дорожных плит, ул. Генерала Хлебникова (от дома 64 до улицы Куконковых)
| Сметная стоимость строительных работ _______________________________________________________________________________________________ |  | ___________________________545,000 |  | тыс.руб.
| Средства на оплату труда _______________________________________________________________________________________________ |  | ___________________________8,151 |  | тыс.руб.
| Сметная трудоемкость _______________________________________________________________________________________________ |  | _______________________________________________________________________________________________123,58 |  | чел.час
Составлен в текущих ценах по состоянию на 1 квартал 2011г.
№ пп | Шифр и номер позиции норматива | Наименование работ и затрат, единица измерения | Количество | Стоимость единицы, руб. |  |  | Общая стоимость, руб. |  |  |  | Затраты труда рабочих, чел.-ч, не занятых обслуживанием машин
|  |  |  | всего | эксплуатации машин | материалы | Всего | оплаты труда | эксплуатация машин | материалы
|  |  |  | оплаты труда | в т.ч. оплаты труда |  |  |  | в т.ч. оплаты труда |  | на единицу | всего
1 | 2 | 3 | 4 | 5 | 6 | 7 | 8 | 9 | 10 | 11 | 12 | 13
1 | ФЕР01-01-013-13 В ред. пр. № 253 Минрегиона РФ | Разработка грунта с погрузкой на автомобили-самосвалы экскаваторами с ковшом вместимостью: 0,5 (0,5-0,63) м3, группа грунтов 1 (1000 м3 грунта) | 0.056 | 4368,18 110,33 | 4254,6 612,33 | 3.25 | 244.62 | 6.18 | 238,26 34,29 | 0.18 | 14.15 | 0.79
2 | ИвСЦ 1/2011 | Перевозка грунта на 10 км (т) | 77.679 | 56.27 | 56.27 |  | 4371 |  | 4371
3 | ФЕР27-04-001-01 В ред. пр. № 253 Минрегиона РФ | Устройство подстилающих и выравнивающих слоев оснований: из песка (100 м3 материала основания (в плотном теле)) | 0.56 | 2836,83 144,98 | 2679,65 221,91 | 12.2 | 1588.62 | 81.19 | 1500,6 124,27 | 6.83 | 18.08 | 10.12
4 | 408-0122 | Песок для строительных работ природный (м3) | 61.6 | 298.56 |  | 298.56 | 18391.3 |  |  | 18391.3
5 | ФЕР27-06-001-04 В ред. пр. № 253 Минрегиона РФ | Устройство дорожных покрытий из сборных прямоугольных железобетонных плит площадью: свыше 10,5 м2 (100 м3 сборных железобетонных плит) | 0.392 | 13159,05 1453,07 | 9830,76 776,48 | 1875.22 | 5158.35 | 569.6 | 3853,66 304,38 | 735.09 | 158.29 | 62.05
6 | мониторинг | Плиты сборные железобетонные дорожные (м3) | 39.2 | 9437.05 |  | 9437.05 | 369932.36 |  |  | 369932.36
7 | ФЕР11-01-002-04 В ред. пр. № 253 Минрегиона РФ | Устройство подстилающих слоев: щебеночных (1 м3 подстилающего слоя) | 11.8 | 301,73 38,01 | 68,28 6,91 | 195.44 | 3560.41 | 448.52 | 805,7 81,54 | 2306.19 | 4.29 | 50.62
ИТОГИ ПО СМЕТЕ:
Итого прямые затраты по смете с учетом индексов, в текущих ценах | [6 empty] | 444821.53 | 5461.12 | 35978,20 2689,73 | 403382.21 |  | 123.58
Накладные расходы | [6 empty] | 10982.73
Сметная прибыль | [6 empty] | 6060.1468
Итого | [6 empty] | 461864.4068 |  |  |  |  | 123.58
НДС 18% | [6 empty] | 83135.5932
ВСЕГО по смете | [6 empty] | 545000 |  |  |  |  | 123.58
|  |  | Составил |  |  |  | Мунина Н.В.
|  |  | Объемы предоставлены |  |  |  | Федорова Л.М.
|  |  | Согласовано |  |  |  | Шутилов И.П.