## Лист1
Приложение №2 к контракту от ______________ №______________
При указании на товарный знак, необходимо считать такое указание сопровожденным словами «или эквивалент».
ВЕДОМОСТЬ ОБЪЁМОВ РАБОТ
на | ремонт лестничных пролетов и замена оконных блоков, в здании МБУ "Центр культуры и отдыха г.Иванова"
(наименование работ и затрат, наименование объекта)
№ п/п | № в ЛСР | Наименование работ | Единица измерения, характеристики товаров, используемых при выполнении работ | Количество
1 | 2 | 3 | 4 | 5
1 | 1 | Разборка деревянных заполнений проемов дверных и воротных | 100 м2 | 0.328
2 | 2 | Установка блоков из ПВХ в наружных и внутренних дверных проемах в каменных стенах площадью проема до 3 м2 | 100 м2 проемов Для изготовления дверных блоков должны применяться поливинилхлоридные профили с толщиной стенок класса А. замки 3,4класса, закаленное или многослойное стекло толщиной до 10 мм. Импостные детали и пороги должны крепиться к смежным ПВХ профилям коробки (полотна) при помощи стальных или пластмассовых крепежных элементов, шурупов или винтов. Механические и сварные Т-образные и крестообразные соединения импостов должны обеспечивать требуемое сопротивление эксплуатационным нагрузкам.Угловые и Т-образные соединения профилей наружных изделий должны бытьгерметичными.Допускается уплотнение механических соединений атмосферостойкими эластичными прокладками. Конструкции наружных изделий должны включать в себя систему функциональных отверстий для осушения полости между кромками стеклопакета (филенки) и фальцами профилей и отвода воды. В нижнем и верхнем профилях рамки полотна должно быть предусмотрено не менее чем по два отверстия для осушения. Рекомендуемые размеры диаметра отверстий - не менее 6 мм. Расположение отверстий не должно совпадать с местами установки подкладок под стеклопакеты (панели). В стенках профиля отверстия должны быть смещены относительно друг друга не менее чем на 50 мм. Сопротивление теплопередаче дверных блоков, м2 x °C/Вт, с заполнением трехслойными панелями с утеплителем толщиной16-24мм, не менее,мм 0,8; звукоизоляция, не менее дБА, 26; здухопроницаемость при Дельта Р = 10 Па, м3/(ч x м2), не более 3,5;б езотказность, циклы открывания-закрывания, не менее 500000; долговечность, условных лет эксплуатации пвх профилей, стеклопакетов, уплотняющих прокладок, не менее 10 лет. группа прочности по сопротивлению статическим нагрузкам А,Б или В. Прочность сварных угловых соединений полотен (коробок) Н, не менее 1000; сопротивление действию статических нагрузок перпендикулярно плоскости и в плоскости полотна,Н, не менее 350. группа прочности по сопротивлению эксплуатационным нагрузкам А,Били В.. Изделия должны быть изготавливленыиз ПВХ профилей белого цвета, окрашенных в массе. Металлические усилительные вкладыши стальные с антикоррозийным покрытием с толщиной стенок не менее 2,0 мм.Каждый усилительный вкладыш должен крепится к нелицевой стороне ПВХ профиля не менее чем двумя самонарезающими винтами (шурупами). Расстояние от внутреннего угла (сварного шва) до ближнего места установки самонарезающего винта не должно превышать 100 мм. Шаг крепления должен быть не более 400 мм.Заполнения полотен дверных блоков (филенки) должны быть изготавливлены из трехслойных панелей, состоящих из пластиковых или алюминиевых облицовочных листов с заполнением утеплителем или однослойных панелей из вспененного жесткого ПВХ.Заполнения полотен: закаленное, многослойное или армированное стекло, стекло с противоосколочными пленками. | 0.293
3 | 3 | Установка блоков из ПВХ в наружных и внутренних дверных проемах в каменных стенах площадью проема более 3 м2 | 100 м2 проемов Для изготовления дверных блоков должны применяться поливинилхлоридные профили с толщиной стенок класса А. замки 3,4класса, закаленное или многослойное стекло толщиной до 10 мм. Импостные детали и пороги должны крепиться к смежным ПВХ профилям коробки (полотна) при помощи стальных или пластмассовых крепежных элементов, шурупов или винтов. Механические и сварные Т-образные и крестообразные соединения импостов должны обеспечивать требуемое сопротивление эксплуатационным нагрузкам.Угловые и Т-образные соединения профилей наружных изделий должны бытьгерметичными.Допускается уплотнение механических соединений атмосферостойкими эластичными прокладками. Конструкции наружных изделий должны включать в себя систему функциональных отверстий для осушения полости между кромками стеклопакета (филенки) и фальцами профилей и отвода воды. В нижнем и верхнем профилях рамки полотна должно быть предусмотрено не менее чем по два отверстия для осушения. Рекомендуемые размеры диаметра отверстий - не менее 6 мм. Расположение отверстий не должно совпадать с местами установки подкладок под стеклопакеты (панели). В стенках профиля отверстия должны быть смещены относительно друг друга не менее чем на 50 мм. Сопротивление теплопередаче дверных блоков, м2 x °C/Вт, с заполнением трехслойными панелями с утеплителем толщиной16-24мм, не менее,мм 0,8; звукоизоляция, не менее дБА, 26; здухопроницаемость при Дельта Р = 10 Па, м3/(ч x м2), не более 3,5;б езотказность, циклы открывания-закрывания, не менее 500000; долговечность, условных лет эксплуатации пвх профилей, стеклопакетов, уплотняющих прокладок, не менее 10 лет. группа прочности по сопротивлению статическим нагрузкам А,Б или В. Прочность сварных угловых соединений полотен (коробок) Н, не менее 1000; сопротивление действию статических нагрузок перпендикулярно плоскости и в плоскости полотна,Н, не менее 350. группа прочности по сопротивлению эксплуатационным нагрузкам А,Били В.. Изделия должны быть изготавливленыиз ПВХ профилей белого цвета, окрашенных в массе. Металлические усилительные вкладыши стальные с антикоррозийным покрытием с толщиной стенок не менее 2,0 мм.Каждый усилительный вкладыш должен крепится к нелицевой стороне ПВХ профиля не менее чем двумя самонарезающими винтами (шурупами). Расстояние от внутреннего угла (сварного шва) до ближнего места установки самонарезающего винта не должно превышать 100 мм. Шаг крепления должен быть не более 400 мм.Заполнения полотен дверных блоков (филенки) должны быть изготавливлены из трехслойных панелей, состоящих из пластиковых или алюминиевых облицовочных листов с заполнением утеплителем или однослойных панелей из вспененного жесткого ПВХ.Заполнения полотен: закаленное, многослойное или армированное стекло, стекло с противоосколочными пленками. | 0.035
4 | 4 | Установка дверного доводчика | 1 шт. Модель дверного доводчика E-604 или эквивалент предназначена для эксплуатации на дверях весом не более 100 кг. Габаритные размеры (мм): не более 215*52*44 Ширина створки двери max (мм): 1100 Максимальный вес створки: 90 кг Рабочая температура max (°C): +40 Рабочая температура min (°C): -15 | 15
5 | 6 | Облицовка гипсовыми и гипсоволокнистыми листами откосов при отделке под окраску | 100 м2 отделываемой поверхности ГВЛ Длина, мм – от 1500 до 3000 Ширина, мм - от 500 до 1200 Толщина, мм – от 10,0 до 15,0 Плотность, кг/м³ не более 1250 Коэффициент теплоусвоения, Вт/м² ºС не более 6,2 Прочность при изгибе, МПа не менее 5,5 Прочность на сжатие, МПа не менее 10 группа горючести Г1 группа воспламеняемости В1 группа дымообразующей способности Д1 группа токсичности Т1 | 0.286
6 | 7 | Шпатлевка при окраске по штукатурке и сборным конструкциям стен, подготовленных под окраску | 100 м2 окрашиваемой поверхности | 0.286
7 | 8 | Покрытие поверхностей грунтовкой глубокого проникновения за 1 раз стен | 100 м2 покрытия Грунтовка глубокого проникновения.Основные требования: должна обладть высокой проникающей способность и иметь хорошие плёнкообразующие свойства; обеспечивать необходимую межслойную адгезию между окрашиваемой подложкой и верхним слоем ЛКМ; грунтовочное покрытие должно быть водостойким; водно-дисперсионная грунтовкадолжна хорошо наноситься на окрашиваемую поверхность различными методами: валиком, кистью, а также распылителем; грунтовка должна обладать антиседиментационными свойствами (не образовывать при хранении плотный, трудноперемешиваемый осадок) | 0.286
8 | 10 | Окраска поливинилацетатными водоэмульсионными составами улучшенная по сборным конструкциям стен, подготовленным под окраску | 100 м2 окрашиваемой поверхности Краска водно-дисперсионная ВД-АК-111 (или эквивалент) pH краски 8-9 укрывистость высушенной пленки, г/м2, не более 100; стойкость пленки к статическому воздействию воды, при температуре (20 +/- 2)°C, ч, не менее 24; морозостойкость краски, циклы,не менее 5; условная светостойкость(изменение коэффициента диффузионного отражения), %,не более 5; время высыхания до степени 3 при температуре (20 +/- 2) °C,ч, не более 1 | 0.286
9 | 11 | Демонтаж оконных блоков стальных при высоте здания до 50 м. Разборка (демонтаж) металлических конструкций, применен коэффициент к оплате труда рабочих-строителей - 0,7, к стоимости эксплуатации машин - 0,7 | 1 т конструкций | 3.269
10 | 12 | Установка в жилых и общественных зданиях оконных блоков из ПВХ профилей поворотных (откидных, поворотно-откидных) с площадью проема более 2 м2 трехстворчатых, в том числе при наличии створок глухого остекления | 100 м2 проемов 1.Требования к профильной системе окон из ПВХ класса А: Количество камер: 3 для всех частей изделия.Коэффициент сопротивления теплопередачи не менее 0,71 м²°С/ВтУплотнение – 2-х контурное 2. Требования к стеклопакету: двухкамерный стеклопакет толщина не менее 32 мм стекло толщина не менее 4 мм, класс М1;крепление и герметизация - герметизирующая лента DuraSeal; Duralite (или эквивалент) размером не менее 7,9 мм, но не более 14 мм. 3. Требования к фурнитуре и ручке: соответствие цвету профиля, обеспечение открывания створки в 3-х положениях (поворотное, откидное) 5.Отливы 250 мм из оцинкованной стали (толщина металла от 0,5мм до 0,55мм) высшей категории качества (содержание серы не более 0,035%, содержание фосфора не более 0,020%) с полимерным покрытием белого цвета. 6.Наружные откосы – выполнить штукатурку, шпаклевку, окраску в соответствии с существующими откосами. | 0.817
11 | 14 | Установка подоконных досок из ПВХ в каменных стенах толщиной до 0,51 м | 100 п. м | 0.167
11 |  | Смена обделок из листовой стали (поясков, сандриков, отливов, карнизов) шириной до 0,4 м | 100м | 0.476
12 | 16 | Разборка облицовки из шиферных листов стен и перегородок | 100 м2 облицовки | 0.142
13 | 17 | Облицовка стен по системе "КНАУФ" по одинарному металлическому каркасу из ПН и ПС профилей гипсокартонными листами в один слой (С 625) | 100 м2 стен ГКЛ группы А или Б. Форма продольной кромки прямая или утоненная с лицевой стороны кромка или полукруглая с лицевой стороны кромка или полукруглая и утоненная с лицевой стороны кромка. Листы должны иметь прямоугольную форму. Отклонение от прямоугольности от 1 до 8 мм. длина от 2500 до 4000 мм, ширина 1200 мм, толщина от 12,5 до 16,0мм. водопоглощение листов не белее 10%, группа горючести Г1группа воспламеняемости В3, группа токсичности Т1 | 0.142
14 | 18 | Изоляция изделиями из волокнистых и зернистых материалов с креплением на клее и дюбелями холодных поверхностей наружных стен | 100 м2 поверхности Марка плиты (П): 75-175. Горючесть, группы: Г1; НГ.Теплопроводность, Вт (м*К), при: 298±5К не более 0,052 398±5К не более 0,077. Сжимаемость, %, не более - 20. Содержание органических веществ, % по массе: не более 5.Влажность, % по массе, не более:1 | 0.142
15 | 20 | Разборка облицовки из мебельных щитов | 100 м2 облицовки | 1.403
16 | 21 | Разборка поручней | 100 м поручня | 1.88
17 | 22 | Разборка металлических лестничных решеток при весе одного метра решетки до 60 кг | 100 м решетки | 1.88
18 | 23 | Монтаж пристенного поручня | 100 м Технические характеристики: Полированные трубы из стали с поверхностью «Суперзеркало» для установки перил и поручней; Плоские заглушки (хром); Фундаментные фланцы (хром); Ригеледержатели (хром) Шарнирные кронштейны (хром); Нержавеющие поручни (Полированные трубы из стали с поверхностью «Суперзеркало») Дизайн поручней согласовывается с Заказчиком | 0.44
19 | 25 | Устройство металлических ограждений без поручней | 100 м ограждения Технические характеристики:Полированные трубы из стали с поверхностью «Суперзеркало» для установки перил и поручней; Плоские заглушки (хром);Фундаментные фланцы (хром); Ригеледержатели (хром)Шарнирные кронштейны (хром); Нержавеющие поручни (Полированные трубы из стали с поверхностью «Суперзеркало»)Дизайн лестничных ограждений согласовывается с Заказчиком. | 1.88
20 | 28 | Разборка плинтусов цементных и из керамической плитки | 100 м плинтуса | 1.59
21 | 29 | Демонтаж металлических решеток приямков | 1 т металлических изделий | 0.21
22 | 30 | Установка металлического каркаса под решетки | 1 т стальных элементов | 0.12
23 | 31 | Установка металлических решеток приямков | 1 т металлических изделий | 0.21
24 | 32 | Сплошное выравнивание внутренних поверхностей (однослойное оштукатуривание)из сухих растворных смесей толщиной до 10 мм стен | 100 м2 оштукатуриваемой поверхности Сухая растворная смесь: марка по подвижности: Пк2 или Пк3 норма подвижности по погружению конуса, см свыше 4до12; водоудерживающая способность растворных смесей должна быть не менее 90%; асслаиваемость свежеприготовленных смесей не должна превышать 10%;Растворная смесь не должна содержать золы-уноса более 20% массы цемента; марка по прочности не менее М100; марка по морозостойкости не менее F100 средняя плотность,D, затвердевших растворов менее 1500; содержание щелочей в цементных вяжущих не должно превышать 0,6% по массе, наибольшая крупность зерен заполнителя должна быть,мм, не более 2,5 | 6.683
25 | 33 | Покрытие поверхностей грунтовкой глубокого проникновения за 1 раз стен | 100 м2 покрытия Грунтовка глубокого проникновения.Основные требования: должна обладть высокой проникающей способность и иметь хорошие плёнкообразующие свойства; обеспечивать необходимую межслойную адгезию между окрашиваемой подложкой и верхним слоем ЛКМ; грунтовочное покрытие должно быть водостойким; водно-дисперсионная грунтовкадолжна хорошо наноситься на окрашиваемую поверхность различными методами: валиком, кистью, а также распылителем; грунтовка должна обладать антиседиментационными свойствами (не образовывать при хранении плотный, трудноперемешиваемый осадок) | 6.683
26 | 35 | Устройство основания под штукатурку из металлической сетки по кирпичным и бетонным поверхностям | 100 м2 поверхности | 6.683
27 | 36 | Покрытие поверхностей грунтовкой глубокого проникновения за 1 раз стен | 100 м2 покрытия Грунтовка глубокого проникновения.Основные требования: - обладает высокой проникающей способность и имеет хорошие плёнкообразующие свойства;- обеспечивает необходимую межслойную адгезию между окрашиваемой подложкой и верхним слоем ЛКМ;- грунтовочное покрытие водостойкое: водно-дисперсионная грунтовка хорошо наноситься на окрашиваемую поверхность различными методами: валиком, кистью, а также распылителем;- грунтовка обладает антиседиментационными свойствами (не образовывает при хранении плотный, трудноперемешиваемый осадок) | 6.683
28 | 38 | Сплошное выравнивание внутренних поверхностей (однослойное оштукатуривание)из сухих растворных смесей толщиной до 10 мм стен | 100 м2 оштукатуриваемой поверхности Сухая растворная смесь: марка по подвижности: Пк2 или Пк3 норма подвижности по погружению конуса, см свыше 4до12; водоудерживающая способность растворных смесей должна быть не менее 90%; асслаиваемость свежеприготовленных смесей не должна превышать 10%;Растворная смесь не должна содержать золы-уноса более 20% массы цемента; марка по прочности не менее М100; марка по морозостойкости не менее F100 средняя плотность,D, затвердевших растворов менее 1500; содержание щелочей в цементных вяжущих не должно превышать 0,6% по массе, наибольшая крупность зерен заполнителя должна быть,мм, не более 2,5 | 5
29 | 39 | Отделка стен внутри помещений мелкозернистыми декоративными покрытиями из минеральных или полимерминеральных пастовых составов на латексной основе по подготовленной поверхности, состав с наполнителем из мелкозернистого минерала (размер зерна до 3 мм) | 100 м2 отделываемой поверхности мелкозернистые декоративные покрытия из минеральных или полимерминеральных пастовых составов на латексной основе, состав с наполнителем из мелкозернистого минерала (размер зерна до 3 мм) | 5
30 | 40 | Окраска поливинилацетатными водоэмульсионными составами улучшенная по сборным конструкциям стен, подготовленным под окраску | 100 м2 окрашиваемой поверхности Краска водно-дисперсионная ВД-АК-111 (или эквивалент) pH краски 8-9 укрывистость высушенной пленки, г/м2, не более 100; стойкость пленки к статическому воздействию воды, при температуре (20 +/- 2)°C, ч, не менее 24; морозостойкость краски, циклы,не менее 5; условная светостойкость(изменение коэффициента диффузионного отражения), %,не более 5; время высыхания до степени 3 при температуре (20 +/- 2) °C,ч, не более 1 | 5
31 | 41 | Гладкая облицовка стен, столбов, пилястр и откосов (без карнизных, плинтусных и угловых плиток) без установки плиток туалетного гарнитура на клее из сухих смесей по кирпичу и бетону | 100 м2 поверхности облицовки Плитки керамические глазурованные 1,2 сорта Лицевая поверхность плиток может быть гладкой или рельефной.глазурь может быть блестящей или матовой, прозрачной или заглушенной. кривизна лицевой поверхности, мм, не более 1,1, косоугольность,мм, не более 1,0 Водопоглощение, %, не более 16; предел прочности при изгибе, МПа, не менее 15,0; износостойкость (по кварцевому ¦песку), г/см2, не более 0,18; ;твердость по шкале Мооса > 5 | 1.683
32 | 43 | Устройство угловых элементов поливинилхлоридных на клее КН-2 | 100 м | 2.14
33 | 44 | Облицовка стен по системе "КНАУФ" по одинарному металлическому каркасу из ПН и ПС профилей гипсокартонными листами в один слой (С 625) | 100 м2 стен ГКЛ группы А или Б. Форма продольной кромки прямая или утоненная с лицевой стороны кромка или полукруглая с лицевой стороны кромка или полукруглая и утоненная с лицевой стороны кромка. Листы должны иметь прямоугольную форму. Отклонение от прямоугольности от 1 до 8 мм. длина от 2500 до 4000 мм, ширина 1200 мм, толщина от 12,5 до 16,0мм. водопоглощение листов не белее 10%, группа горючести Г1группа воспламеняемости В3, группа токсичности Т1 | 0.184
34 | 45 | Сплошное выравнивание внутренних поверхностей (однослойное оштукатуривание)из сухих растворных смесей толщиной до 10 мм потолков | 100 м2 оштукатуриваемой поверхности Сухая растворная смесь: марка по подвижности: Пк2 или Пк3 норма подвижности по погружению конуса, см свыше 4до12; водоудерживающая способность растворных смесей должна быть не менее 90%; асслаиваемость свежеприготовленных смесей не должна превышать 10%;Растворная смесь не должна содержать золы-уноса более 20% массы цемента; марка по прочности не менее М100; марка по морозостойкости не менее F100 средняя плотность,D, затвердевших растворов менее 1500; содержание щелочей в цементных вяжущих не должно превышать 0,6% по массе, наибольшая крупность зерен заполнителя должна быть,мм, не более 2,5 | 0.848
35 | 46 | Окраска поливинилацетатными водоэмульсионными составами высококачественная по штукатурке стен | 100 м2 окрашиваемой поверхности | 0.848
36 | 48 | Устройство подвесных потолков типа "Армстронг" по каркасу из оцинкованного профиля | 100 м2 поверхности облицовки | 2.874
37 | 49 | Облицовка стен по системе "КНАУФ" по одинарному металлическому каркасу из ПН и ПС профилей гипсоволокнистыми листами в один слой (С 665) | 100 м2 стен | 0.184
38 | 50 | Монтаж металлического уголка | 100 м | 1.073
39 | 52 | Устройство угловых элементов поливинилхлоридных на клее КН-2 | 100 м | 0.46
40 | 53 | Монтаж металлического уголка на ступени | 100 м | 1.126
41 | 55 | Устройство и разборка деревянных неинвентарных лесов | 100 м2 вертикальной проекции | 0.848
42 | 56 | Демонтаж радиаторов весом до 80 кг | 100 шт. | 0.09
43 | 57 | Установка радиаторов | 100 кВт радиаторов и конвекторов Радиатор биметаллический Межосевое расстояние 500мм Рабочее давление (атм) от 19 до 40 Максимальная температура теплоносителя (0С) не менее 110 Теплоотдача, (Вт) не менее 195 рН теплоносителя – от 6,5 до 9 | 0.117
44 | 58 | Демонтаж светильников для люминесцентных ламп | 100 шт. | 0.32
45 | 59 | Демонтаж кабель-каналов | 100 м труб | 0.82
46 | 60 | Демонтаж выключателей, розеток | 100 шт. | 0.14
47 | 61 | Пробивка в кирпичных стенах борозд площадью сечения до 20 см2 | 100 м борозд | 3.78
48 | 62 | Заделка отверстий, гнезд и борозд в стенах и перегородках площадью до 0,1 м2 | 1 м3 заделки | 0.047
49 | 63 | Труба винипластовая по установленным конструкциям, по стенам и колоннам с креплением скобами, диаметр до 25 мм | 100 м Материал самозатухающий ПВХ-пластикат Степень защиты IP 55 Монтаж при температуре от -5oC до +60oC Прочность свыше 350Н на 5см при 20oС (легкая серия) Цвет серый RAL 7035 Диэлектрическая прочность не менее 2000В (50 Гц, в течении 15 минут) Сопротивление изоляции не менее 100 МОм (500В, в течение 1 мин.) Огнестойкость не поддерживает горение, тест проволокой, нагретой до 650oС | 4.14
50 | 65 | Кабель до 35 кВ в проложенных трубах, блоках и коробах, масса 1 м кабеля до 1 кг | 100 м кабеля Кабель силовой с медными жилами с поливинилхлоридной изоляцией и оболочкой, не распространяющий горение, с низким дымо- и газовыделением марки ВВГнг-LS, с числом жил - 3 и сечением 1,5 мм2 Вид климатического исполнения кабелей В, категория размещения 5 Диапазон температур эксплуатации: от -30°С до +50°С Относительная влажность воздуха при температуре до +35°С: до 98% Длительно допустимая температура нагрева жил кабелей при эксплуатации: +70°С Предельная температура токопроводящих жил кабелей по условию невозгорания кабеля при к.з.: + 400°С Гарантийный срок эксплуатации: 5 лет (с даты ввода кабелей в эксплуатацию, но не позднее 6 месяцев с даты изготовления) Срок службы: 30 лет | 4.56
51 | 68 | Заделка концевая сухая для 3-4-жильного кабеля с пластмассовой и резиновой изоляцией напряжением до 1 кВ, сечение одной жилы до 35 мм2 | 1 шт. | 164
52 | 69 | Выключатель одноклавишный неутопленного типа при открытой проводке | 100 шт. Выключатель открытой установки. Наличие светового индикатора. Номинальное напряжение не ниже 250V. В. Номинальный ток не менее 6 А. Степень защиты не ниже IP20. Габаритные размеры не более 65х71х32 мм. Цвет «Белый». Масса не более65 г. Срок службы: не менее 5 лет, не менее 5000 циклов (вкл.-выкл.) | 0.14
53 | 71 | Светильник в подвесных потолках, устанавливаемый на закладных деталях, количество ламп в светильнике 4 | 100 шт. Конструкция светильникЛВО-34A 418. Корпус из листовой стали c полимерным покрытием белого цвета; - Растр - зеркальный анодированный алюминий; - Конструкция крепления зеркального растра в светильнике должна быть выполнена таким образом, чтобы максимально экономить время при монтаже и обслуживании светильника, обеспечивая при этом надежность крепления; - Комплектующие светильника ЛВО-34А : пускорегулирующие аппараты (ПРА), патроны для ламп и стартеров, стартеры, компенсирующий конденсатор, сетевая колодка. КПД светильника ЛВО-34А- не менее 50. Высокая эффективность оптической системы достигается благодаря применению сочетания поперечных ламелей из профилированного анодированного алюминия и отражателей из зеркального анодированного алюминия. Установка светильника ЛВО-34А - Установка индивидуально. | 0.18
54 | 73 | Светильник отдельно устанавливаемый на штырях с количеством ламп в светильнике 2 | 100 шт. Потребляемый ток не более 0,36 А. Коэффициент мощности не менее 0,92.Тип ламп прямая трубчатая люминесцентная лампа Т8.Мощность ламп 2 x 40(36) Вт Время разогрева электродов ламп в интервалах не более 0,6-2 сек. Класс защиты от поражения электротоком 1. Климатическое исполнение не ниже УХЛ4. Степень защиты не ниже IР65. . Класс светораспределения П. Тип кривой силы света Д. Размеры Д x Ш x В не менее 1267 х 160 х 100 мм. Срок службы светильников не менее 8 лет. | 0.2
55 | 75 | Световые настенные указатели "ВЫХОД" | 100 шт. Размер: 364х155х25 mm Напряжение: 220V Частота: 50Hz Мощность: 3Вт Аккумулятор: Ni-Cd 2.4V 350 mAh (или эквивалент) Яркость:15 cd/кв.м 6 светодиодов Материал рассеивателя: поликарбонат / минеральное стекло. Варианты монтажа: настенный | 0.02
56 | 78 | Разборка кирпичных стен | 1 м3 | 0.35
57 | 79 | Демонтаж. Шкаф (пульт) управления навесной, высота, ширина и глубина до 600х600х350 мм | 1 шт. | 6
58 | 80 | Шкаф (пульт) управления навесной, высота, ширина и глубина до 600х600х350 мм | 1 шт. Вид установки: навесной Толщина металла: 1,0-1,5 мм. Номинальный ток: до 630А. Тип покрытия: порошковая шагрень. Цвет: RAL 7035, RAL 7032 Степень защиты: Навесных: IP 54 Угол открытия двери: 105° | 6
59 | 82 | Разводка по устройствам и подключение жил кабелей или проводов сечением до 10 мм2 | 100 жил | 4.14
60 | 83 | Автомат одно-, двух-, трехполюсный, устанавливаемый на конструкции на стене или колонне, на ток до 25 А | 1 шт. | 132
61 | 84 | Автомат одно-, двух-, трехполюсный, устанавливаемый на конструкции на стене или колонне, на ток до 100 А | 1 шт. | 6
62 | 88 | Демонтаж. Извещатель ПС автоматический дымовой, фотоэлектрический, радиоизотопный, световой в нормальном исполнении | 1 шт. | 18
63 | 89 | Извещатель ПС автоматический дымовой, фотоэлектрический, радиоизотопный, световой в нормальном исполнении | 1 шт. | 18
64 |  | Погрузка и отвозка мусора | т | 9.22
Пуско-наладочные работы
1 | 1 | Замер полного сопротивления цепи "фаза-нуль" | 1 токоприемник | 41
2 | 2 | Измерение сопротивления изоляции мегаомметром кабельных и других линий напряжением до 1 кВ, предназначенных для передачи электроэнергии к распределительным устройствам, щитам, шкафам, коммутационным аппаратам и электропотребителям | 1 линия | 138
3 | 3 | Выключатель однополюсный напряжением до 1 кВ с электромагнитным, тепловым или комбинированным расцепителем | 1 шт. Выключатель однополюсный напряжением до 1 кВ с электромагнитным, тепловым или комбинированным расцепителем Напряжение: 220..250 В Номинальный ток: 4 А Частота тока: 50 Гц Климатическое исполнение:УХЛ4 Степень защиты: IP54 Масса: 0.10 кг Габаритные размеры: 65 х 69 х 43 мм Сечение присоединяемых проводников: от 1,5 до 2,5 мм Материал корпуса: Пластик ABS Материал контактной группы: Латунь | 122
4 | 4 | Выключатель трехполюсный напряжением до 1 кВ с электромагнитным, тепловым или комбинированным расцепителем, номинальный ток до 50 А | 1 шт. | 16

## Лист2
Установка блоков из ПВХ в наружных и внутренних дверных проемах в каменных стенах площадью проема до 3 м2 Расчетная масса дверных полотен не должна превышать, как правило, 80 кг. Для изготовления дверных блоков должны применяться поливинилхлоридные профили с толщиной стенок класса А. замки 3,4класса, закаленное или многослойное стекло толщиной до 10 мм. Импостные детали и пороги должны крепиться к смежным ПВХ профилям коробки (полотна) при помощи стальных или пластмассовых крепежных элементов, шурупов или винтов. Механические и сварные Т-образные и крестообразные соединения импостов должны обеспечивать требуемое сопротивление эксплуатационным нагрузкам.Угловые и Т-образные соединения профилей наружных изделий должны быть герметичными.Допускается уплотнение механических соединений атмосферостойкими эластичными прокладками. Зазоры до 0,5 мм допускается заделывать специальными герметиками, не ухудшающими внешний вид изделий и обеспечивающими защиту соединений от проникновения влаги.Конструкции наружных изделий должны включать в себя систему функциональных отверстий для осушения полости между кромками стеклопакета (филенки) и фальцами профилей и отвода воды. Отверстия не должны проходить через стенки основных камер профилей и иметь заусенцев.В нижнем и верхнем профилях рамки полотна должно быть предусмотрено не менее чем по два отверстия для осушения. Рекомендуемые размеры диаметра отверстий - не менее 6 мм. Расположение отверстий не должно совпадать с местами установки подкладок под стеклопакеты (панели). В стенках профиля отверстия должны быть смещены относительно друг друга не менее чем на 50 мм. Изделия (или полимерные материалы для их изготовления и комплектующие детали) должны иметь заключения о санитарной безопасности, предусмотренные действующим законодательством и оформленные в установленном порядке.Основные эксплуатационные характеристики: сопротивление теплопередаче дверных блоков, м2 x °C/Вт, с заполнением трехслойными панелями с утеплителем толщиной16-24мм, не менее,мм 0,8; звукоизоляция, не менее дБА, 26; воздухопроницаемость при Дельта Р = 10 Па, м3/(ч x м2), не более 3,5; безотказность, циклы открывания-закрывания, не менее 500000; долговечность, условных лет эксплуатации пвх профилей, стеклопакетов, уплотняющих прокладок, не менее 10 лет. группа прочности по сопротивлению статическим нагрузкам А,Б или В. Прочность сварных угловых соединений полотен (коробок) Н, не менее 1000; сопротивление действию статических нагрузок перпендикулярно плоскости и в плоскости полотна,Н, не менее 350. группа прочности по сопротивлению эксплуатационным нагрузкам А,Били В.Усилие, прикладываемое к дверному полотну при закрывании до требуемого сжатия уплотняющих прокладок, не должно превышать 120 Н, усилие, требуемое для открывания дверного полотна, не должно превышать 75 Н.Основные комплектующие детали изделий: ПВХ профили, стеклопакеты, уплотняющие прокладки, дверные приборы должны быть испытаны на долговечность (безотказность) в испытательных центрах, аккредитованных на право проведения таких испытаний.Наружные изделия должны быть изготавливлены из ПВХ профилей белого цвета, окрашенных в массе. Металлические усилительные вкладыши стальные с антикоррозийным покрытием с толщиной стенок не менее 2,0 мм. Каждый усилительный вкладыш должен крепится к нелицевой стороне ПВХ профиля не менее чем двумя самонарезающими винтами (шурупами) по нормативной документации. Расстояние от внутреннего угла (сварного шва) до ближнего места установки самонарезающего винта не должно превышать 100 мм. Шаг крепления должен быть не более 400 мм.Заполнения полотен дверных блоков (филенки) должны быть изготавливлены из трехслойных панелей, состоящих из пластиковых или алюминиевых облицовочных листов с заполнением утеплителем или однослойных панелей из вспененного жесткого ПВХ. Заполнения полотен: закаленное, многослойное или армированное стекло, стекло с противоосколочными пленками.