## Локальная смета
СОГЛАСОВАНО: | [7 empty] | УТВЕРЖДАЮ:
______________К.А. Хомченко | [7 empty] | ____________Н.А. Марков
" _____ " ________________ 2011 г. | [7 empty] | "______ " _______________2011 г.
Муниципальное бюджетное образовательное учреждение "Средняя общеобразовательная школа №4"
(наименование стройки)
ЛОКАЛЬНЫЙ СМЕТНЫЙ РАСЧЕТ № 1
(локальная смета)
на | ремонт кровли МБОУ "СОШ №4" по адресу: г. Иваново, ул. Комсомольская,д.52
(наименование работ и затрат, наименование объекта)
Основание:
| Сметная стоимость строительных работ _______________________________________________________________________________________________ |  | ___________________________558,337 |  | тыс. руб.
| Средства на оплату труда _______________________________________________________________________________________________ |  | ___________________________54,495 |  | тыс. руб.
| Сметная трудоемкость _______________________________________________________________________________________________ |  | _______________________________________________________________________________________________991,37 |  | чел.час
| Трудозатраты механизаторов _______________________________________________________________________________________________ |  | _______________________________________________________________________________________________38,11 |  | чел.час
Составлен(а) в текущих (прогнозных) ценах по состоянию на 4й квартал 2011 г.
№ пп | Шифр и номер позиции норматива | Наименование работ и затрат, единица измерения | Количество | Стоимость единицы, руб. |  | Общая стоимость, руб. |  |  | Затраты труда рабочих, чел.-ч, не занятых обслуживанием машин
|  |  |  | всего | эксплуатации машин | Всего | оплаты труда | эксплуатация машин
|  |  |  | оплаты труда | в т.ч. оплаты труда |  |  | в т.ч. оплаты труда | на единицу | всего
1 | 2 | 3 | 4 | 5 | 6 | 7 | 8 | 9 | 10 | 11
Раздел 1. Кровля
1 | ФЕР12-01-017-01 В ред. пр. № 253 Минрегиона РФ | Разборка выравнивающих стяжек: цементно-песчаных толщиной 15 мм (100 м2 стяжки) КОЭФ. К ПОЗИЦИИ: Демонтаж (разборка) сборных бетонных и железобетонных конструкций ОЗП=0,8; ЭМ=0,8 к расх.; ЗПМ=0,8; МАТ=0 к расх.; ТЗ=0,8; ТЗМ=0,8 ИНДЕКС К ПОЗИЦИИ(справочно): 1 перевод ы текущие цены на 4й квартал 2011г. ОЗП=5,36; ЭМ-ЗПМ=5,36; ЗПМ=5,36; МАТ=5,36 НР (9429 руб.): 108%=120%*0.9 от ФОТ (8731 руб.) СП (4802 руб.): 55%=65%*0.85 от ФОТ (8731 руб.) | 7.92 | 368,14 188,14 | 180 17,49 | 2916 | 1490 | 1426 139 | 21.78 | 172.5
2 | ФЕР12-01-017-02 В ред. пр. № 253 Минрегиона РФ | Разборка выравнивающих стяжек: на каждый 1 мм изменения толщины добавлять 5мм до толщ. 20мм к расценке 12-01-017-01 (100 м2 стяжки) КОЭФ. К ПОЗИЦИИ: ПЗ=5 (ОЗП=5; ЭМ=5 к расх.; ЗПМ=5; МАТ=5 к расх.; ТЗ=5; ТЗМ=5); ОЗП=0,8; ЭМ=0,8 к расх.; ЗПМ=0,8; МАТ=0 к расх.; ТЗ=0,8; ТЗМ=0,8 ИНДЕКС К ПОЗИЦИИ(справочно): 1 перевод ы текущие цены на 4й квартал 2011г. ОЗП=5,36; ЭМ-ЗПМ=5,36; ЗПМ=5,36; МАТ=5,36 НР (1650 руб.): 108%=120%*0.9 от ФОТ (1528 руб.) СП (840 руб.): 55%=65%*0.85 от ФОТ (1528 руб.) | 7.92 | 45,2 34,56 | 10,64 1,36 | 358 | 274 | 84 11 | 4 | 31.68
3 | ФЕР46-04-008-01 В ред. пр. № 253 Минрегиона РФ | Разборка покрытий кровель: из рулонных материалов (100 м2 покрытия) ИНДЕКС К ПОЗИЦИИ(справочно): 1 перевод ы текущие цены на 4й квартал 2011г. ОЗП=5,36; ЭМ-ЗПМ=5,36; ЗПМ=5,36; МАТ=5,36 НР (4712 руб.): 99%=110%*0.9 от ФОТ (4760 руб.) СП (2856 руб.): 60%=70%*0.85 от ФОТ (4760 руб.) | 7.92 | 153,59 112,16 | 41.43 | 1216 | 888 | 328 | 14.38 | 113.89
4 | ФЕР12-01-017-01 В ред. пр. № 253 Минрегиона РФ | Устройство выравнивающих стяжек: цементно-песчаных толщиной 15 мм (100 м2 стяжки) КОЭФ. К ПОЗИЦИИ: При ремонте и реконструкции зданий и сооружений работы, аналогичные технологическим процессам в новом строительстве ОЗП=1,15; ЭМ=1,25 к расх.; ЗПМ=1,25; ТЗ=1,15; ТЗМ=1,25 ИНДЕКС К ПОЗИЦИИ(справочно): 1 перевод ы текущие цены на 4й квартал 2011г. ОЗП=5,36; ЭМ-ЗПМ=5,36; ЗПМ=5,36; МАТ=5,36 НР (13650 руб.): 108%=120%*0.9 от ФОТ (12639 руб.) СП (6951 руб.): 55%=65%*0.85 от ФОТ (12639 руб.) | 7.92 | 1383,68 270,46 | 281,25 27,33 | 10959 | 2142 | 2228 216 | 31.3 | 247.9
5 | ФЕР12-01-017-02 В ред. пр. № 253 Минрегиона РФ | Устройство выравнивающих стяжек: на каждый 1 мм изменения толщины добавлять 5мм до толщ. 20мм к расценке 12-01-017-01 (100 м2 стяжки) КОЭФ. К ПОЗИЦИИ: ПЗ=5 (ОЗП=5; ЭМ=5 к расх.; ЗПМ=5; МАТ=5 к расх.; ТЗ=5; ТЗМ=5) (1-й уровень); При ремонте и реконструкции зданий и сооружений работы, аналогичные технологическим процессам в новом строительстве ОЗП=1,15; ЭМ=1,25 к расх.; ЗПМ=1,25; ТЗ=1,15; ТЗМ=1,25 (1-й уровень) ИНДЕКС К ПОЗИЦИИ(справочно): 1 перевод ы текущие цены на 4й квартал 2011г. ОЗП=5,36; ЭМ-ЗПМ=5,36; ЗПМ=5,36; МАТ=5,36 НР (2119 руб.): 108%=120%*0.9 от ФОТ (1962 руб.) СП (1079 руб.): 55%=65%*0.85 от ФОТ (1962 руб.) | 7.92 | 323,56 44,50 | 13,97 1,79 | 2563 | 352 | 111 14 | 5.15 | 40.79
6 | ФЕР12-01-016-01 В ред. пр. № 253 Минрегиона РФ | Огрунтовка оснований из бетона или раствора под водоизоляционный кровельный ковер: битумной грунтовкой с ее приготовлением (100 м2 кровли) КОЭФ. К ПОЗИЦИИ: При ремонте и реконструкции зданий и сооружений работы, аналогичные технологическим процессам в новом строительстве ОЗП=1,15; ЭМ=1,25 к расх.; ЗПМ=1,25; ТЗ=1,15; ТЗМ=1,25 ИНДЕКС К ПОЗИЦИИ(справочно): 1 перевод ы текущие цены на 4й квартал 2011г. ОЗП=5,36; ЭМ-ЗПМ=5,36; ЗПМ=5,36; МАТ=5,36 НР (2055 руб.): 108%=120%*0.9 от ФОТ (1903 руб.) СП (1047 руб.): 55%=65%*0.85 от ФОТ (1903 руб.) | 7.92 | 238,64 44,83 | 4.36 | 1890 | 355 | 35 | 5.13 | 40.63
7 | ФЕР12-01-002-09 Изм. Пр. Минрегиона №81 от 27.02.10 | Устройство кровель плоских из наплавляемых материалов: в два слоя (100 м2 кровли) КОЭФ. К ПОЗИЦИИ: При ремонте и реконструкции зданий и сооружений работы, аналогичные технологическим процессам в новом строительстве ОЗП=1,15; ЭМ=1,25 к расх.; ЗПМ=1,25; ТЗ=1,15; ТЗМ=1,25 ИНДЕКС К ПОЗИЦИИ(справочно): 1 перевод ы текущие цены на 4й квартал 2011г. ОЗП=5,36; ЭМ-ЗПМ=5,36; ЗПМ=5,36; МАТ=5,36 НР (7271 руб.): 108%=120%*0.9 от ФОТ (6732 руб.) СП (3703 руб.): 55%=65%*0.85 от ФОТ (6732 руб.) | 7.92 | 10000,2 155,23 | 53,13 3,38 | 79202 | 1229 | 421 27 | 16.51 | 130.76
8 | ФССЦ-101-1961 Пр. Минрегиона №308 от 28.07.09 | Материалы рулонные кровельные для верхнего слоя, изопласт ЭКП-4.5 (м2) ИНДЕКС К ПОЗИЦИИ(справочно): 1 перевод ы текущие цены на 4й квартал 2011г. ОЗП=5,36; ЭМ-ЗПМ=5,36; ЗПМ=5,36; МАТ=5,36 | -902.9 | 45.2 |  | -40811
9 | ФССЦ-101-1962 Пр. Минрегиона №308 от 28.07.09 | Материалы рулонные кровельные для нижних слоев, изопласт ЭПП-4 (м2) ИНДЕКС К ПОЗИЦИИ(справочно): 1 перевод ы текущие цены на 4й квартал 2011г. ОЗП=5,36; ЭМ-ЗПМ=5,36; ЗПМ=5,36; МАТ=5,36 | -918.7 | 38.42 |  | -35296
10 | прайс | Линокром ТПП для нижнего слоя Ц:87,73/1,18/5,36*1,02 (м2) ИНДЕКС К ПОЗИЦИИ(справочно): 1 перевод ы текущие цены на 4й квартал 2011г. ОЗП=5,36; ЭМ-ЗПМ=5,36; ЗПМ=5,36; МАТ=5,36 | 918.7 | 14.15 |  | 13000
11 | прайс | Линокром ТКП для верхнего слоя Ц:96/1,18/5,36*1,02 (м2) ИНДЕКС К ПОЗИЦИИ(справочно): 1 перевод ы текущие цены на 4й квартал 2011г. ОЗП=5,36; ЭМ-ЗПМ=5,36; ЗПМ=5,36; МАТ=5,36 | 902.9 | 15.48 |  | 13977
12 | ФЕР12-01-004-04 В ред. пр. № 253 Минрегиона РФ | Устройство примыканий кровель из наплавляемых материалов к стенам и парапетам высотой: до 600 мм без фартуков (100 м примыканий) КОЭФ. К ПОЗИЦИИ: При ремонте и реконструкции зданий и сооружений работы, аналогичные технологическим процессам в новом строительстве ОЗП=1,15; ЭМ=1,25 к расх.; ЗПМ=1,25; ТЗ=1,15; ТЗМ=1,25 ИНДЕКС К ПОЗИЦИИ(справочно): 1 перевод ы текущие цены на 4й квартал 2011г. ОЗП=5,36; ЭМ-ЗПМ=5,36; ЗПМ=5,36; МАТ=5,36 НР (5262 руб.): 108%=120%*0.9 от ФОТ (4872 руб.) СП (2680 руб.): 55%=65%*0.85 от ФОТ (4872 руб.) | 2.35 | 12347,37 374,77 | 119,24 11,99 | 29016 | 881 | 280 28 | 40.83 | 95.95
13 | ФССЦ-101-1961 Пр. Минрегиона №308 от 28.07.09 | Материалы рулонные кровельные для верхнего слоя, изопласт ЭКП-4.5 (м2) ИНДЕКС К ПОЗИЦИИ(справочно): 1 перевод ы текущие цены на 4й квартал 2011г. ОЗП=5,36; ЭМ-ЗПМ=5,36; ЗПМ=5,36; МАТ=5,36 | -592.2 | 45.2 |  | -26767
14 | прайс | Линокром ТКП для верхнего слоя Ц:96/1,18/5,36*1,02 (м2) ИНДЕКС К ПОЗИЦИИ(справочно): 1 перевод ы текущие цены на 4й квартал 2011г. ОЗП=5,36; ЭМ-ЗПМ=5,36; ЗПМ=5,36; МАТ=5,36 | 592.2 | 15.48 |  | 9167
15 | ФЕРр58-20-3 В ред. пр. № 207 Минрегиона РФ | Смена обделок из листовой стали (брандмауэров и парапетов без обделки боковых стенок) шириной: до 1 м (100 м) ИНДЕКС К ПОЗИЦИИ(справочно): 1 перевод ы текущие цены на 4й квартал 2011г. ОЗП=5,36; ЭМ-ЗПМ=5,36; ЗПМ=5,36; МАТ=5,36 НР (4213 руб.): 83% от ФОТ (5076 руб.) СП (3299 руб.): 65% от ФОТ (5076 руб.) | 1.575 | 5369,55 599,23 | 11,73 2,09 | 8457 | 944 | 18 3 | 70.25 | 110.64
16 | ФЕРр58-20-1 В ред. пр. № 207 Минрегиона РФ | Смена обделок из листовой стали (поясков, сандриков, отливов, карнизов) шириной: до 0,4 м (100 м) ИНДЕКС К ПОЗИЦИИ(справочно): 1 перевод ы текущие цены на 4й квартал 2011г. ОЗП=5,36; ЭМ-ЗПМ=5,36; ЗПМ=5,36; МАТ=5,36 НР (254 руб.): 83% от ФОТ (306 руб.) СП (199 руб.): 65% от ФОТ (306 руб.) | 0.16 | 2516,07 353,23 | 5,99 0,93 | 403 | 57 | 1 | 41.41 | 6.63
17 | ФССЦпг01-01-01-041 Пр.Минрегиона №354 от 20.07.11 | Погрузочные работы при автомобильных перевозках: Мусор строительный с погрузкой вручную (1 т груза) ИНДЕКС К ПОЗИЦИИ(справочно): 1 перевод ы текущие цены на 4й квартал 2011г. ОЗП=5,36; ЭМ-ЗПМ=5,36; ЗПМ=5,36; МАТ=5,36 НР (5987 руб.): 100% от ФОТ (5987 руб.) СП (3592 руб.): 60% от ФОТ (5987 руб.) | 26 | 42,98 42,98 |  | 1117 | 1117
18 | ФССЦпг03-21-01-030 Пр.Минрегиона №354 от 20.07.11 | Перевозка грузов автомобилями-самосвалами грузоподъемностью 10 т, работающих вне карьера, на расстояние: до 30 км I класс груза (1 т груза) ИНДЕКС К ПОЗИЦИИ(справочно): 1 перевод ы текущие цены на 4й квартал 2011г. ОЗП=5,36; ЭМ-ЗПМ=5,36; ЗПМ=5,36; МАТ=5,36 НР 0% от ФОТ СП 0% от ФОТ | 26 | 19.29 | 19.29 | 502 |  | 502
Итого прямые затраты по разделу в ценах 2001г. | [5 empty] | 71869 | 9729 | 5434 438 |  | 991.37
Итого прямые затраты по разделу с учетом индексов, в текущих ценах (перевод ы текущие цены на 4й квартал 2011г. ОЗП=5,36; ЭМ-ЗПМ=5,36; ЗПМ=5,36; МАТ=5,36) | [5 empty] | 385518 | 52147 | 29127 2348 |  | 991.37
Накладные расходы | [5 empty] | 56601
Сметная прибыль | [5 empty] | 31048 | 473167
Итоги по разделу 1 Кровля :
Кровли | [5 empty] | 793304 |  |  |  | 760.21
Работы по реконструкции зданий и сооружений (усиление и замена существующих конструкций, разборка и возведение отдельных конструктивных элементов) | [5 empty] | 14086 |  |  |  | 113.89
Крыши, кровли (ремонтно-строительные) | [5 empty] | -352480 |  |  |  | 117.27
Погрузо-разгрузочные работы при автоперевозках | [5 empty] | 15566
Перевозка грузов автотранспортом | [5 empty] | 2691
Итого | [5 empty] | 473167 |  |  |  | 991.37
В том числе:
Материалы | [5 empty] | 304244
Машины и механизмы | [5 empty] | 29127
ФОТ | [5 empty] | 54495
Накладные расходы | [5 empty] | 56601
Сметная прибыль | [5 empty] | 31048
Итого по разделу 1 Кровля | [5 empty] | 473167 |  |  |  | 991.37
ИТОГИ ПО СМЕТЕ:
Итого прямые затраты по смете в ценах 2001г. | [5 empty] | 71869 | 9729 | 5434 438 |  | 991.37
Итого прямые затраты по смете с учетом индексов, в текущих ценах (перевод ы текущие цены на 4й квартал 2011г. ОЗП=5,36; ЭМ-ЗПМ=5,36; ЗПМ=5,36; МАТ=5,36) | [5 empty] | 385518 | 52147 | 29127 2348 |  | 991.37
Накладные расходы | [5 empty] | 56601
Сметная прибыль | [5 empty] | 31048
Итоги по смете:
Кровли | [5 empty] | 793304 |  |  |  | 760.21
Работы по реконструкции зданий и сооружений (усиление и замена существующих конструкций, разборка и возведение отдельных конструктивных элементов) | [5 empty] | 14086 |  |  |  | 113.89
Крыши, кровли (ремонтно-строительные) | [5 empty] | -352480 |  |  |  | 117.27
Погрузо-разгрузочные работы при автоперевозках | [5 empty] | 15566
Перевозка грузов автотранспортом | [5 empty] | 2691
Итого | [5 empty] | 473167 |  |  |  | 991.37
В том числе:
Материалы | [5 empty] | 304244
Машины и механизмы | [5 empty] | 29127
ФОТ | [5 empty] | 54495
Накладные расходы | [5 empty] | 56601
Сметная прибыль | [5 empty] | 31048
Итого | [5 empty] | 473167
НДС 18% | [5 empty] | 85170.06
ВСЕГО по смете | [5 empty] | 558337.06 |  |  |  | 991.37
|  | Составил: |  | Г.Г. Тупицина