## Локальная смета
УТВЕРЖДАЮ:
И.о. начальника управления благоустройства
_______________Сурков С.Ю.
"_____ " _____________20__ г.
ЛОКАЛЬНЫЙ СМЕТНЫЙ РАСЧЕТ
Ремонт дорожного покрытия, дорога от пр. Текстильщиков к домам 6-Б, 6-В, 4-В, проходящая между домами 6-А и 6 по пр. Текстильщиков
| Сметная стоимость строительных работ _______________________________________________________________________________________________ |  | ___________________________150,000 |  | тыс.руб.
| Средства на оплату труда _______________________________________________________________________________________________ |  | ___________________________1,966 |  | тыс.руб.
| Сметная трудоемкость _______________________________________________________________________________________________ |  | _______________________________________________________________________________________________21,06 |  | чел.час
Составлен в текущих ценах по состоянию на 1 квартал 2011г.
№ пп | Шифр и номер позиции норматива | Наименование работ и затрат, единица измерения | Количество | Стоимость единицы, руб. |  |  | Общая стоимость, руб. |  |  |  | Затраты труда рабочих, чел.-ч, не занятых обслуживанием машин
|  |  |  | всего | эксплуатации машин | материалы | Всего | оплаты труда | эксплуатация машин | материалы
|  |  |  | оплаты труда | в т.ч. оплаты труда |  |  |  | в т.ч. оплаты труда |  | на единицу | всего
1 | 2 | 3 | 4 | 5 | 6 | 7 | 8 | 9 | 10 | 11 | 12 | 13
1 | ФЕР27-04-001-04 В ред. пр. № 253 Минрегиона РФ | Устройство подстилающих и выравнивающих слоев оснований: из щебня (100 м3 материала основания (в плотном теле)) | 0.21 | 4418,74 225,06 | 4176,6 351,23 | 17.08 | 927.94 | 47.26 | 877,09 73,76 | 3.59 | 27.82 | 5.84
2 | 408-0015 | Щебень из природного камня для строительных работ: марка 800, фракция 20-40 мм (м3) | 26.46 | 916.83 |  | 916.83 | 24259.32 |  |  | 24259.32
3 | ФЕР27-06-026-01 В ред. пр. № 253 Минрегиона РФ | Розлив вяжущих материалов (1 т) | 0.1378 | 1581.73 | 49,5 9,58 | 1532.23 | 217.96 |  | 6,82 1,32 | 211.14
4 | ФЕР27-03-004-01 В ред. пр. № 253 Минрегиона РФ | Устройство выравнивающего слоя из асфальтобетонной смеси: с применением укладчиков асфальтобетона (100 т смеси) | 0.08 | 3688,47 244,35 | 3321 371,15 | 123.12 | 295.08 | 19.55 | 265,68 29,69 | 9.85 | 25.04 | 2
5 | 410-0008 | Смесь афальтобетонная, тип Г-2 (т) | 8.08 | 2300.11 |  | 2300.11 | 18584.89 |  |  | 18584.89
6 | ФЕР27-06-026-01 В ред. пр. № 253 Минрегиона РФ | Розлив вяжущих материалов (1 т) | 0.09 | 1581.73 | 49,5 9,58 | 1532.23 | 142.36 |  | 4,46 0,86 | 137.9
7 | ФЕР27-06-020-01 В ред. пр. № 253 Минрегиона РФ | Устройство покрытия толщиной 4 см из горячих асфальтобетонных смесей плотных мелкозернистых типа АБВ, плотность каменных материалов: 2,5-2,9 т/м3 (1000 м2 покрытия) | 0.3 | 3654,93 423,72 | 2982,78 328,18 | 248.43 | 1096.48 | 127.12 | 894,83 98,45 | 74.53 | 44.05 | 13.22
8 | 410-0007 | Смесь афальтобетонная, тип В-2 (т) | 28.98 | 2300.11 |  | 2300.11 | 66657.19 |  |  | 66657.19
ИТОГИ ПО СМЕТЕ:
Итого прямые затраты по смете с учетом индексов, в текущих ценах | [6 empty] | 122739.71 | 958.01 | 10121,47 1008,16 | 111660.23 |  | 21.06
Накладные расходы | [6 empty] | 2791.96
Сметная прибыль | [6 empty] | 1586.9741
Итого | [6 empty] | 127118.6441 |  |  |  |  | 21.06
НДС 18% | [6 empty] | 22881.3559
ВСЕГО по смете | [6 empty] | 150000 |  |  |  |  | 21.06
|  |  | Составил |  |  |  | Мунина Н.В.
|  |  | Объемы предоставлены |  |  |  | Федорова Л.М.
|  |  | Согласовано |  |  |  | Шутилов И.П.