## Локальная смета
ЛОКАЛЬНЫЙ СМЕТНЫЙ РАСЧЕТ № 1
(локальная смета)
на | тепловую сеть
(наименование работ и затрат, наименование объекта)
| Сметная стоимость _______________________________________________________________________________________________ |  | __________________________359,393_/2149,170 |  | тыс.руб.
| строительных работ _______________________________________________________________________________________________ |  | _____________________________________________________________________________________________358,809_/_2145,678 |  | тыс.руб.
| монтажных работ _______________________________________________________________________________________________ |  | ______________________________________________________________________________________________0,584_/3,492 |  | тыс.руб.
| Средства на оплату труда _______________________________________________________________________________________________ |  | ___________________________36,525/218,420 |  | тыс.руб.
| Сметная трудоемкость _______________________________________________________________________________________________ |  | _______________________________________________________________________________________________5080,78 |  | чел.час
Составлен(а) в текущих (прогнозных) ценах по состоянию на 4 квартал_2009г.
№ пп | Шифр и номер позиции норматива | Наименование работ и затрат, единица измерения | Количество | Стоимость единицы, руб. |  | Общая стоимость, руб. |  |  | Затраты труда рабочих, чел.-ч, не занятых обслуживанием машин
|  |  |  | всего | эксплуатации машин | Всего | оплаты труда | эксплуатация машин
|  |  |  | оплаты труда | в т.ч. оплаты труда |  |  | в т.ч. оплаты труда | на единицу | всего
1 | 2 | 3 | 4 | 5 | 6 | 7 | 8 | 9 | 10 | 11
Раздел 1. Земляные работы
1 | ФЕР01-01-009-13 | Разработка грунта в траншеях экскаватором "обратная лопата" с ковшом вместимостью 0,5 (0,5-0,63) м3, в отвал группа грунтов: 1 (1000 м3 грунта) КОЭФ. К ПОЗИЦИИ: ОЗП=0,81; ЭМ=1,06; ЗПМ=0,81; МАТ=0,9 | 0.1101 | 2626.68 | 2626,68 270,97 | 289 |  | 289 30
2 | ФЕР01-01-022-13 | Разработка грунта в траншеях экскаватором "обратная лопата" с ковшом вместимостью 0,5 (0,5-0,63) м3, группа грунтов: 1 (1000 м3 грунта) КОЭФ. К ПОЗИЦИИ: ОЗП=0,81; ЭМ=1,06; ЗПМ=0,81; МАТ=0,9 | 0.0761 | 3189.54 | 3189,54 329,04 | 243 |  | 243 25
3 | ТЕР01-02-057-02 | Добор грунта вручную группа грунтов 2 (100 м3 грунта) КОЭФ. К ПОЗИЦИИ: ОЗП=1,2 | 0.042 | 1160,54 1160,54 |  | 49 | 49 |  | 154 | 6.47
4 | ТЕР01-02-057-02 | Разработка грунта вручную в траншеях глубиной до 2 м без креплений с откосами, группа грунтов 2 (100 м3 грунта) | 0.212 | 967,12 967,12 |  | 205 | 205 |  | 154 | 32.65
5 | ТЕР01-02-055-02 | Разработка грунта вручную с креплениями в траншеях шириной до 2 м, глубиной до 2 м, группа грунтов 2 (100 м3 грунта) | 3.515 | 1275,75 1275,75 |  | 4484 | 4484 |  | 189 | 664.34
6 | ТЕР01-02-066-01 | Крепление инвентарными щитами стенок траншей шириной до 2 м в грунтах неустойчивых и мокрых (100 м2 креплений) | 3.547 | 1414,1 178,62 | 77,51 3,00 | 5016 | 634 | 275 11 | 26 | 92.22
7 | ТЕР01-02-061-02 | Засыпка вручную траншей, пазух котлованов и ям, группа грунтов 2 (100 м3 грунта) | 3.322 | 586,12 586,12 |  | 1947 | 1947 |  | 97.2 | 322.9
8 | ТЕР01-01-033-02 | Засыпка траншей и котлованов с перемещением грунта до 5 м бульдозерами мощностью 59 (80) кВт (л.с.), 2 группа грунтов (1000 м3 грунта) | 0.1048 | 895.25 | 895,25 91,72 | 94 |  | 94 10
9 | ТЕР01-01-033-08 | При перемещении грунта на каждые последующие 5 м добавлять к норме 01-01-033-2 (1000 м3 грунта) | 0.1048 | 442.07 | 442,07 45,29 | 46 |  | 46 5
10 | ТЕР01-01-016-01 | Работа на отвале, группа грунтов 1 (1000 м3 грунта) | 0.0761 | 406,9 18,78 | 384,65 35,96 | 31 | 1 | 29 3 | 2.99 | 0.23
11 | ФСЦП310-3010-1 | Перевозка грузов автомобилями-самосвалами грузоподъемностью 10 т работающих вне карьера: расстояние перевозки 10 км; нормативное время пробега 1,052 час; класс груза 1 (1 тонна) | 133.2 | 10.41 | 10.41 | 1387 |  | 1387
Итого прямые затраты по разделу в ценах 2001г. | [5 empty] | 13791 | 7320 | 2363 84 |  | 1118.81
Накладные расходы | [5 empty] | 5934
Сметная прибыль | [5 empty] | 3335
Итоги по разделу 1 Земляные работы :
Земляные работы, выполняемые механизированным способом:
Итого Поз. 1-2, 8-10 | [5 empty] | 703 | 1 | 701 73 |  | 0.23
Накладные расходы 95% ФОТ (от 74) | [5 empty] | 70
Сметная прибыль 50% ФОТ (от 74) | [5 empty] | 37
Итого c накладными и см. прибылью | [5 empty] | 810 |  |  |  | 0.23
Земляные работы, выполняемые ручным способом:
Итого Поз. 3-5, 7 | [5 empty] | 6685 | 6685 |  |  | 1026.36
Накладные расходы 80% ФОТ (от 6 685) | [5 empty] | 5348
Сметная прибыль 45% ФОТ (от 6 685) | [5 empty] | 3008
Итого c накладными и см. прибылью | [5 empty] | 15041 |  |  |  | 1026.36
Земляные работы, выполняемые по другим видам работ (подготовительным, сопутствующим, укрепительным):
Итого Поз. 6 | [5 empty] | 5016 | 634 | 275 11 |  | 92.22
Накладные расходы 80% ФОТ (от 645) | [5 empty] | 516
Сметная прибыль 45% ФОТ (от 645) | [5 empty] | 290
Итого c накладными и см. прибылью | [5 empty] | 5822 |  |  |  | 92.22
Перевозка грузов автомобильным транспортом:
Итого Поз. 11 | [5 empty] | 1387 |  | 1387
Итого | [5 empty] | 23060 |  |  |  | 1118.81
Всего с учетом "С.Вестник 4.2009 СМР=5,98" | [5 empty] | 137899 |  |  |  | 1118.81
Справочно, в ценах 2001г.:
Материалы | [5 empty] | 4108
Машины и механизмы | [5 empty] | 2363
ФОТ | [5 empty] | 7404
Накладные расходы | [5 empty] | 5934
Сметная прибыль | [5 empty] | 3335
Итого по разделу 1 Земляные работы | [5 empty] | 137899 |  |  |  | 1118.81
Раздел 2. Земляные работы в охранной зоне
12 | ТЕР01-02-055-02 | Разработка грунта вручную с креплениями в траншеях шириной до 2 м, глубиной до 2 м, группа грунтов 2 (100 м3 грунта) КОЭФ. К ПОЗИЦИИ: ОЗП=1,2; ЭМ=1,2; ЗПМ=1,2; ТЗ=1,2; ТЗМ=1,2 | 7.678 | 1530,9 1530,90 |  | 11754 | 11754 |  | 226.8 | 1741.37
13 | ТЕР01-02-066-01 | Крепление инвентарными щитами стенок траншей шириной до 2 м в грунтах неустойчивых и мокрых (100 м2 креплений) КОЭФ. К ПОЗИЦИИ: ОЗП=1,2; ЭМ=1,2; ЗПМ=1,2; ТЗ=1,2; ТЗМ=1,2 | 5.2 | 1465,33 214,34 | 93,01 3,60 | 7620 | 1115 | 484 19 | 31.2 | 162.24
14 | ТЕР01-02-061-02 | Засыпка вручную траншей, пазух котлованов и ям, группа грунтов 2 (100 м3 грунта) КОЭФ. К ПОЗИЦИИ: ОЗП=1,2; ЭМ=1,2; ЗПМ=1,2; ТЗ=1,2; ТЗМ=1,2 | 6.918 | 703,34 703,34 |  | 4866 | 4866 |  | 116.64 | 806.92
15 | ФЕР01-01-022-13 | Разработка грунта в траншеях экскаватором "обратная лопата" с ковшом вместимостью 0,5 (0,5-0,63) м3, группа грунтов: 1 (1000 м3 грунта) КОЭФ. К ПОЗИЦИИ: ОЗП=0,81; ЭМ=1,06; ЗПМ=0,81; МАТ=0,9; ОЗП=1,2; ЭМ=1,2; ЗПМ=1,2; ТЗ=1,2; ТЗМ=1,2 | 0.076 | 3827.45 | 3827,45 394,85 | 291 |  | 291 30
16 | ТЕР01-01-016-01 | Работа на отвале, группа грунтов 1 (1000 м3 грунта) КОЭФ. К ПОЗИЦИИ: ОЗП=1,2; ЭМ=1,2; ЗПМ=1,2; ТЗ=1,2; ТЗМ=1,2 | 0.076 | 487,59 22,54 | 461,58 43,15 | 37 | 2 | 35 3 | 3.588 | 0.27
17 | ФСЦП310-3010-1 | Перевозка грузов автомобилями-самосвалами грузоподъемностью 10 т работающих вне карьера: расстояние перевозки 10 км; нормативное время пробега 1,052 час; класс груза 1 (1 тонна) | 133 | 10.41 | 10.41 | 1385 |  | 1385
Итого прямые затраты по разделу в ценах 2001г. | [5 empty] | 25953 | 17737 | 2195 52 |  | 2710.8
Накладные расходы | [5 empty] | 14236
Сметная прибыль | [5 empty] | 8007
Итоги по разделу 2 Земляные работы в охранной зоне :
Земляные работы, выполняемые ручным способом:
Итого Поз. 12, 14 | [5 empty] | 16620 | 16620 |  |  | 2548.29
Накладные расходы 80% ФОТ (от 16 620) | [5 empty] | 13296
Сметная прибыль 45% ФОТ (от 16 620) | [5 empty] | 7479
Итого c накладными и см. прибылью | [5 empty] | 37395 |  |  |  | 2548.29
Земляные работы, выполняемые по другим видам работ (подготовительным, сопутствующим, укрепительным):
Итого Поз. 13 | [5 empty] | 7620 | 1115 | 484 19 |  | 162.24
Накладные расходы 80% ФОТ (от 1 134) | [5 empty] | 907
Сметная прибыль 45% ФОТ (от 1 134) | [5 empty] | 510
Итого c накладными и см. прибылью | [5 empty] | 9037 |  |  |  | 162.24
Земляные работы, выполняемые механизированным способом:
Итого Поз. 15-16 | [5 empty] | 328 | 2 | 326 33 |  | 0.27
Накладные расходы 95% ФОТ (от 35) | [5 empty] | 33
Сметная прибыль 50% ФОТ (от 35) | [5 empty] | 18
Итого c накладными и см. прибылью | [5 empty] | 379 |  |  |  | 0.27
Перевозка грузов автомобильным транспортом:
Итого Поз. 17 | [5 empty] | 1385 |  | 1385
Итого | [5 empty] | 48196 |  |  |  | 2710.8
Всего с учетом "С.Вестник 4.2009 СМР=5,98" | [5 empty] | 288212 |  |  |  | 2710.8
Справочно, в ценах 2001г.:
Материалы | [5 empty] | 6021
Машины и механизмы | [5 empty] | 2195
ФОТ | [5 empty] | 17789
Накладные расходы | [5 empty] | 14236
Сметная прибыль | [5 empty] | 8007
Итого по разделу 2 Земляные работы в охранной зоне | [5 empty] | 288212 |  |  |  | 2710.8
Раздел 3. Каналы , ниши , углы поворота , опоры , камера в охранной зоне
Каналы , ниши , углы поворота
18 | ТЕР01-02-027-05 | Планировка площадей ручным способом (1000 м2 спланированной площади) КОЭФ. К ПОЗИЦИИ: ОЗП=1,2; ЭМ=1,2; ЗПМ=1,2; ТЗ=1,2; ТЗМ=1,2 | 0.121 | 1014,01 1014,01 |  | 123 | 123 |  | 147.6 | 17.86
19 | ТЕР07-06-001-01 | Устройство непроходных каналов одноячейковых перекрываемых или опирающихся на плиту (100 м3 сборных конструкций) КОЭФ. К ПОЗИЦИИ: ОЗП=1,2; ЭМ=1,2; ЗПМ=1,2; ТЗ=1,2; ТЗМ=1,2 | 0.22602 | 19904,02 3311,88 | 9745,09 692,36 | 4499 | 749 | 2203 156 | 447.552 | 101.16
20 | ФССЦ-445-7001 | Лотки каналов и тоннелей железобетонные для прокладки коммуникаций (м3) КОЭФ. К ПОЗИЦИИ: МАТ=0,99 | 15.39 | 1818.91 |  | 27993
21 | ФССЦ-444-1000 | Плиты покрытий железобетонные (м3) КОЭФ. К ПОЗИЦИИ: МАТ=0,99 | 6.24 | 1483.32 |  | 9256
22 | ФССЦ-444-1100 | Плиты доборные железобетонные (м3) КОЭФ. К ПОЗИЦИИ: МАТ=0,99 | 0.64 | 1483.32 |  | 949
23 | ФССЦ-441-1103 | Плиты железобетонные опорные (м3) КОЭФ. К ПОЗИЦИИ: МАТ=0,99 | 0.332 | 827.84 |  | 275
24 | ТЕР07-01-044-03 | Установка монтажных изделий массой до 20 кг (1 т стальных элементов) КОЭФ. К ПОЗИЦИИ: ОЗП=1,2; ЭМ=1,2; ЗПМ=1,2; ТЗ=1,2; ТЗМ=1,2 | 0.0297 | 11399,7 421,19 | 333.65 | 339 | 13 | 10 | 51.24 | 1.52
25 | ТЕР08-02-001-09 | Кладка стен приямков и каналов (1 м3 кладки) КОЭФ. К ПОЗИЦИИ: ОЗП=1,2; ЭМ=1,2; ЗПМ=1,2; ТЗ=1,2; ТЗМ=1,2 | 0.83 | 261,16 56,84 | 56,58 4,46 | 217 | 47 | 47 4 | 8.496 | 7.05
26 | ТЕР11-01-001-02 | Уплотнение грунта: щебнем (100 м2 площади уплотнения) КОЭФ. К ПОЗИЦИИ: ОЗП=1,2; ЭМ=1,2; ЗПМ=1,2; ТЗ=1,2; ТЗМ=1,2 | 0.047 | 894,72 62,38 | 89,32 8,50 | 42 | 3 | 4 | 9.24 | 0.43
27 | СЦМ-404-0005 | Кирпич керамический одинарный, размером 250х120х65 мм, марка 100 (1000 шт.) | 0.332 | 1304.61 |  | 433
28 | ТЕР11-01-002-09 | Устройство подстилающих слоев: бетонных (1 м3 подстилающего слоя) КОЭФ. К ПОЗИЦИИ: ОЗП=1,2; ЭМ=1,2; ЗПМ=1,2; ТЗ=1,2; ТЗМ=1,2 | 0.7 | 67,05 29,65 | 0.66 | 47 | 21 |  | 4.392 | 3.07
29 | СЦМ-401-0004 | Бетон тяжелый, класс В 10 (М150) (м3) | 0.714 | 660.23 |  | 471
30 | ТЕР06-01-001-15 | Устройство плит бетонных плоских (100 м3 бетона, бутобетона и железобетона в деле) КОЭФ. К ПОЗИЦИИ: ОЗП=1,2; ЭМ=1,2; ЗПМ=1,2; ТЗ=1,2; ТЗМ=1,2 | 0.003 | 69425,25 963,06 | 3142,32 240,36 | 208 | 3 | 9 1 | 140.184 | 0.42
31 | ТЕР46-04-001-03 | Пробивка проемов в лотках (1 м3) | 0.112 | 804,45 112,94 | 670,04 43,41 | 90 | 13 | 75 5 | 15.45 | 1.73
32 | ТЕР07-01-044-04 | Установка уголков (1 т стальных элементов) КОЭФ. К ПОЗИЦИИ: ОЗП=1,2; ЭМ=1,2; ЗПМ=1,2; ТЗ=1,2; ТЗМ=1,2 | 0.1992 | 11185,86 309,73 | 323.18 | 2228 | 62 | 64 | 37.68 | 7.51
33 | ТЕР07-06-002-06 | Устройство плит перекрытий каналов площадью до 1 м2 (100 м3 бетонных и железобетонных конструкций (нормы 1-4); 100 шт. сборных к) КОЭФ. К ПОЗИЦИИ: ОЗП=1,2; ЭМ=1,2; ЗПМ=1,2; ТЗ=1,2; ТЗМ=1,2 | 0.01 | 8032,73 977,71 | 6899,12 659,74 | 80 | 10 | 69 7 | 129.156 | 1.29
34 | ФССЦ-444-1100 | Плиты доборные железобетонные (м3) КОЭФ. К ПОЗИЦИИ: МАТ=0,99 | 0.04 | 1483.32 |  | 59
35 | ФЕР13-03-002-04 | Огрунтовка металлических поверхностей за один раз: грунтовкой ГФ-021 (100 м2 окрашиваемой поверхности) КОЭФ. К ПОЗИЦИИ: ОЗП=0,81; ЭМ=1,06; ЗПМ=0,81; МАТ=0,99; ОЗП=1,2; ЭМ=1,2; ЗПМ=1,2; ТЗ=1,2; ТЗМ=1,2 | 0.066 | 267,65 54,97 | 12 0,10 | 18 | 4 | 1 | 6.372 | 0.42
36 | ФЕР13-03-004-26 | Окраска металлических огрунтованных поверхностей: эмалью ПФ-115 В два слоя (100 м2 окрашиваемой поверхности) КОЭФ. К ПОЗИЦИИ: кратность ПЗ=2; ОЗП=2; ЭМ=2; ЗПМ=2; МАТ=2; ТЗ=2; ТЗМ=2; ОЗП=0,81; ЭМ=1,06; ЗПМ=0,81; МАТ=0,99; ОЗП=1,2; ЭМ=1,2; ЗПМ=1,2; ТЗ=1,2; ТЗМ=1,2 | 0.132 | 640,29 67,53 | 15,82 0,19 | 85 | 9 | 2 | 9.192 | 1.21
37 | ТЕР08-01-003-07 | Гидроизоляция боковая обмазочная битумная в 2 слоя по выравненной поверхности бутовой кладки, кирпичу, бетону (100 м2 изолируемой поверхности) КОЭФ. К ПОЗИЦИИ: ОЗП=1,2; ЭМ=1,2; ЗПМ=1,2; ТЗ=1,2; ТЗМ=1,2 | 0.034 | 941,38 195,12 | 93.24 | 32 | 7 | 3 | 25.44 | 0.87
Сеч "а-а"
38 | ТЕР08-01-002-01 | Устройство основания под фундаменты: песчаного (1 м3 основания) КОЭФ. К ПОЗИЦИИ: ОЗП=1,2; ЭМ=1,2; ЗПМ=1,2; ТЗ=1,2; ТЗМ=1,2 | 0.31 | 129,36 6,78 | 17,71 1,94 | 40 | 2 | 5 1 | 1.08 | 0.33
39 | ТЕР07-05-001-03 | Установка блоков стен подвалов массой до 1,5 т (100 шт. сборных конструкций) КОЭФ. К ПОЗИЦИИ: ОЗП=1,2; ЭМ=1,2; ЗПМ=1,2; ТЗ=1,2; ТЗМ=1,2 | 0.04 | 9316,98 901,14 | 6218,65 460,97 | 373 | 36 | 249 18 | 124.812 | 4.99
40 | СЦМ-403-0001 | Блоки бетонные для стен подвалов на цементном вяжущем сплошные М100, объемом 0,5 м3 и более (м3) | 2.172 | 582.31 |  | 1265
Неподвижные опоры
41 | ТЕР11-01-001-02 | Уплотнение грунта: щебнем (100 м2 площади уплотнения) КОЭФ. К ПОЗИЦИИ: ОЗП=1,2; ЭМ=1,2; ЗПМ=1,2; ТЗ=1,2; ТЗМ=1,2 | 0.063 | 894,72 62,38 | 89,32 8,50 | 56 | 4 | 6 1 | 9.24 | 0.58
42 | ТЕР11-01-002-09 | Устройство подстилающих слоев: бетонных (1 м3 подстилающего слоя) КОЭФ. К ПОЗИЦИИ: ОЗП=1,2; ЭМ=1,2; ЗПМ=1,2; ТЗ=1,2; ТЗМ=1,2 | 0.5 | 67,05 29,65 | 0.66 | 34 | 15 |  | 4.392 | 2.2
43 | СЦМ-401-0004 | Бетон тяжелый, класс В 10 (М150) (м3) | 0.51 | 660.23 |  | 337
44 | ТЕР06-01-046-01 | Устройство стен, днищ и перекрытий тоннелей и проходных каналов при отношении высоты к ширине до 1, при толщине стен до 300 мм (100 м3 железобетона в деле) КОЭФ. К ПОЗИЦИИ: ОЗП=1,2; ЭМ=1,2; ЗПМ=1,2; ТЗ=1,2; ТЗМ=1,2 | 0.015 | 169883,38 4715,57 | 11722,69 900,58 | 2548 | 71 | 176 14 | 686.4 | 10.3
45 | СЦМ-401-0066 | Бетон тяжелый, крупность заполнителя 20 мм, класс В 15 (М200) (м3) | -1.523 | 770.22 |  | -1173
46 | СЦМ-401-0065 | Бетон тяжелый, крупность заполнителя 20 мм, класс В 12,5 (М150) (м3) | 1.523 | 692.77 |  | 1055
47 | ТЕР07-06-002-05 | Устройство плит перекрытий каналов площадью до 0,5 м2 (100 м3 бетонных и железобетонных конструкций (нормы 1-4); 100 шт. сборных к) КОЭФ. К ПОЗИЦИИ: ОЗП=1,2; ЭМ=1,2; ЗПМ=1,2; ТЗ=1,2; ТЗМ=1,2 | 0.05 | 1052,04 834,73 | 133,37 11,04 | 53 | 42 | 7 1 | 110.268 | 5.51
48 | ФССЦ-444-1100 | Плиты доборные железобетонные (м3) КОЭФ. К ПОЗИЦИИ: МАТ=0,99 | 0.2 | 1483.32 |  | 297
49 | ТЕР07-01-044-03 | Установка монтажных изделий массой до 20 кг (1 т стальных элементов) КОЭФ. К ПОЗИЦИИ: ОЗП=1,2; ЭМ=1,2; ЗПМ=1,2; ТЗ=1,2; ТЗМ=1,2 | 0.044 | 11399,7 421,19 | 333.65 | 502 | 19 | 15 | 51.24 | 2.25
50 | ФЕР13-03-002-04 | Огрунтовка металлических поверхностей за один раз: грунтовкой ГФ-021 (100 м2 окрашиваемой поверхности) КОЭФ. К ПОЗИЦИИ: ОЗП=0,81; ЭМ=1,06; ЗПМ=0,81; МАТ=0,99; ОЗП=1,2; ЭМ=1,2; ЗПМ=1,2; ТЗ=1,2; ТЗМ=1,2 | 0.019 | 267,65 54,97 | 12 0,10 | 5 | 1 |  | 6.372 | 0.12
51 | ФЕР13-03-004-26 | Окраска металлических огрунтованных поверхностей: эмалью ПФ-115 В два слоя (100 м2 окрашиваемой поверхности) КОЭФ. К ПОЗИЦИИ: кратность ПЗ=2; ОЗП=2; ЭМ=2; ЗПМ=2; МАТ=2; ТЗ=2; ТЗМ=2; ОЗП=0,81; ЭМ=1,06; ЗПМ=0,81; МАТ=0,99; ОЗП=1,2; ЭМ=1,2; ЗПМ=1,2; ТЗ=1,2; ТЗМ=1,2 | 0.038 | 640,29 67,53 | 15,82 0,19 | 24 | 3 | 1 | 9.192 | 0.35
52 | ТЕР08-01-003-07 | Гидроизоляция боковая обмазочная битумная в 2 слоя по выравненной поверхности бутовой кладки, кирпичу, бетону (100 м2 изолируемой поверхности) КОЭФ. К ПОЗИЦИИ: ОЗП=1,2; ЭМ=1,2; ЗПМ=1,2; ТЗ=1,2; ТЗМ=1,2 | 0.095 | 941,38 195,12 | 93.24 | 89 | 19 | 9 | 25.44 | 2.42
Камера УТ2
53 | ТЕР07-06-002-01 | Устройство камер со стенками из бетонных блоков (100 м3 бетонных и железобетонных конструкций (нормы 1-4); 100 шт. сборных к) КОЭФ. К ПОЗИЦИИ: ОЗП=1,2; ЭМ=1,2; ЗПМ=1,2; ТЗ=1,2; ТЗМ=1,2 | 0.0796 | 137351,59 8225,02 | 12285,35 967,32 | 10933 | 655 | 978 77 | 1111.488 | 88.47
54 | СЦМ-204-0100 | Горячекатаная арматурная сталь класса А-I, А-II, А-III (т) КОЭФ. К ПОЗИЦИИ: ОЗП=1,2; ЭМ=1,2; ЗПМ=1,2; ТЗ=1,2; ТЗМ=1,2 | -0.7562 | 6050.72 |  | -4576
55 | СЦМ-401-0008 | Бетон тяжелый, класс В 22,5 (М300) (м3) КОЭФ. К ПОЗИЦИИ: ОЗП=1,2; ЭМ=1,2; ЗПМ=1,2; ТЗ=1,2; ТЗМ=1,2 | -4.043 | 850.04 |  | -3437
56 | СЦМ-403-0001 | Блоки бетонные для стен подвалов на цементном вяжущем сплошные М100, объемом 0,5 м3 и более (м3) | 2.172 | 582.31 |  | 1265
57 | СЦМ-403-0003 | Блоки бетонные для стен подвалов на цементном вяжущем сплошные М100, объемом менее 0,3 м3 (м3) | 4.795 | 624.19 |  | 2993
58 | ФССЦ-445-3420 | Кольца железобетонные горловин смотровых колодцев (м3) КОЭФ. К ПОЗИЦИИ: МАТ=0,99 | 0.04 | 1822.61 |  | 73
59 | ФССЦ-444-1100 | Плиты доборные железобетонные (м3) КОЭФ. К ПОЗИЦИИ: МАТ=0,99 | 0.7 | 1483.32 |  | 1038
60 | ФССЦ-442-5000 | Балки железобетонные (м3) КОЭФ. К ПОЗИЦИИ: МАТ=0,99 | 0.1 | 2375.94 |  | 238
61 | ФССЦ-103-0753 | Люки чугунные легкие для колодцев (шт.) КОЭФ. К ПОЗИЦИИ: МАТ=0,99 | 1 | 371.25 |  | 371
62 | ФЕР45-11-003-03 | Установка металлических деталей труб: ходовые скобы (1 т деталей) КОЭФ. К ПОЗИЦИИ: ОЗП=1,2; ЭМ=1,2; ЗПМ=1,2; ТЗ=1,2; ТЗМ=1,2 | 0.0054 | 2691,12 1842,53 | 848,59 326,15 | 15 | 10 | 5 2 | 188.784 | 1.02
63 | СЦМ-101-1936 | Скобы металлические (кг) | 5.4 | 9.22 |  | 50
64 | ТЕР15-02-020-01 | Оштукатуривание цементно-церезитовая по камню и бетону (100 м2 оштукатуриваемой поверхности) КОЭФ. К ПОЗИЦИИ: ОЗП=1,2; ЭМ=1,2; ЗПМ=1,2; ТЗ=1,2; ТЗМ=1,2 | 0.074 | 3162,21 761,10 | 100,87 51,65 | 234 | 56 | 7 4 | 101.616 | 7.52
65 | ТЕР08-02-007-03 | Установка металлических решеток приямков (1 т металлических изделий) КОЭФ. К ПОЗИЦИИ: ОЗП=1,2; ЭМ=1,2; ЗПМ=1,2; ТЗ=1,2; ТЗМ=1,2 | 0.01 | 13098,8 405,38 | 315,84 8,56 | 131 | 4 | 3 | 56.856 | 0.57
66 | ТЕР11-01-001-02 | Уплотнение грунта: щебнем (100 м2 площади уплотнения) КОЭФ. К ПОЗИЦИИ: ОЗП=1,2; ЭМ=1,2; ЗПМ=1,2; ТЗ=1,2; ТЗМ=1,2 | 0.027 | 894,72 62,38 | 89,32 8,50 | 24 | 2 | 2 | 9.24 | 0.25
67 | ТЕР11-01-015-01 | Устройство покрытий: бетонных толщиной 30 мм (100 м2 покрытия) КОЭФ. К ПОЗИЦИИ: ОЗП=1,2; ЭМ=1,2; ЗПМ=1,2; ТЗ=1,2; ТЗМ=1,2 | 0.027 | 841,76 310,50 | 230,95 27,02 | 23 | 8 | 6 1 | 48.516 | 1.31
68 | ТЕР11-01-015-02 | Устройство покрытий: бетонных на каждые 5 мм изменения толщины (100 м2 покрытия) КОЭФ. К ПОЗИЦИИ: ОЗП=1,2; ЭМ=1,2; ЗПМ=1,2; ТЗ=1,2; ТЗМ=1,2 | 0.027 | 18,1 9,14 | 8,95 1,93 |  |  |  | 1.428 | 0.04
69 | СЦМ-401-0006 | Бетон тяжелый, класс В 15 (М200) (м3) | 0.09639 | 761.46 |  | 73
Дренажный колодец ДК1
70 | ФЕР01-01-009-13 | Разработка грунта в траншеях экскаватором "обратная лопата" с ковшом вместимостью 0,5 (0,5-0,63) м3, в отвал группа грунтов: 1 (1000 м3 грунта) КОЭФ. К ПОЗИЦИИ: ОЗП=0,81; ЭМ=1,06; ЗПМ=0,81; МАТ=0,9; ОЗП=1,2; ЭМ=1,2; ЗПМ=1,2; ТЗ=1,2; ТЗМ=1,2 | 0.047 | 3152.02 | 3152,02 325,16 | 148 |  | 148 15
71 | ТЕР01-02-057-02 | Разработка грунта вручную в траншеях глубиной до 2 м без креплений с откосами, группа грунтов 2 добор (100 м3 грунта) КОЭФ. К ПОЗИЦИИ: ОЗП=1,2 (4-й уровень); ОЗП=1,2; ЭМ=1,2; ЗПМ=1,2; ТЗ=1,2; ТЗМ=1,2 (4-й уровень) | 0.01 | 1353,97 1353,97 |  | 14 | 14 |  | 184.8 | 1.85
72 | ТЕР01-02-061-02 | Засыпка вручную траншей, пазух котлованов и ям, группа грунтов 2 (100 м3 грунта) КОЭФ. К ПОЗИЦИИ: ОЗП=1,2; ЭМ=1,2; ЗПМ=1,2; ТЗ=1,2; ТЗМ=1,2 | 0.03 | 703,34 703,34 |  | 21 | 21 |  | 116.64 | 3.5
73 | ТЕР01-01-033-02 | Засыпка траншей и котлованов с перемещением грунта до 5 м бульдозерами мощностью 59 (80) кВт (л.с.), 2 группа грунтов (1000 м3 грунта) КОЭФ. К ПОЗИЦИИ: ОЗП=1,2; ЭМ=1,2; ЗПМ=1,2; ТЗ=1,2; ТЗМ=1,2 | 0.045 | 1074.3 | 1074,3 110,06 | 48 |  | 48 5
74 | ТЕР01-01-033-08 | При перемещении грунта на каждые последующие 5 м добавлять к норме 01-01-033-2 (1000 м3 грунта) КОЭФ. К ПОЗИЦИИ: ОЗП=1,2; ЭМ=1,2; ЗПМ=1,2; ТЗ=1,2; ТЗМ=1,2 | 0.045 | 530.48 | 530,48 54,35 | 24 |  | 24 2
75 | ТЕР23-03-001-04 | Устройство круглых сборных железобетонных канализационных колодцев диаметром 1 м в грунтах мокрых (10 м3 железобетонных и бетонных конструкций колодцев) КОЭФ. К ПОЗИЦИИ: ОЗП=1,2; ЭМ=1,2; ЗПМ=1,2; ТЗ=1,2; ТЗМ=1,2 | 0.1295 | 14576,18 1391,94 | 3519,12 243,32 | 1888 | 180 | 456 32 | 190.416 | 24.66
76 | ФССЦ-445-3410 | Кольца железобетонные для смотровых колодцев водопроводных и канализационных сетей (м3) КОЭФ. К ПОЗИЦИИ: МАТ=0,99 | 0.96 | 1717.37 |  | 1649
77 | ФССЦ-445-3420 | Кольца железобетонные горловин смотровых колодцев (м3) КОЭФ. К ПОЗИЦИИ: МАТ=0,99 | 0.02 | 1822.61 |  | 36
78 | ФССЦ-103-0753 | Люки чугунные легкие для колодцев (шт.) КОЭФ. К ПОЗИЦИИ: МАТ=0,99 | 1 | 371.25 |  | 371
79 | СЦМ-201-0650 | Ограждение лестничных проемов, лестничные марши, пожарные лестницы (т) | 0.046 | 7746 |  | 356
80 | ТЕР23-01-001-02 | Устройство основания щебеночного (10 м3 основания) КОЭФ. К ПОЗИЦИИ: ОЗП=1,2; ЭМ=1,2; ЗПМ=1,2; ТЗ=1,2; ТЗМ=1,2 | 0.16 | 1854,81 80,54 | 57,38 4,72 | 297 | 13 | 9 1 | 12.24 | 1.96
81 | ТЕР23-01-003-01 | Укладка трубопроводов из асбестоцементных безнапорных труб диаметром 150 мм (1 км трубопровода) КОЭФ. К ПОЗИЦИИ: ОЗП=1,2; ЭМ=1,2; ЗПМ=1,2; ТЗ=1,2; ТЗМ=1,2 | 0.002 | 5937,43 2684,23 | 126,42 4,84 | 12 | 5 |  | 367.2 | 0.73
82 | СЦМ-103-0671 | Трубы асбестоцементные диаметром условного прохода 100 мм (м) | 2.016 | 14.79 |  | 30
83 | ТЕР46-03-010-03 | Пробивка в бетонных стенах и полах толщиной 100 мм отверстий площадью: до 500 см2 (100 отверстий) | 0.01 | 4468,71 848,61 | 3620,1 235,69 | 45 | 8 | 37 2 | 110.64 | 1.11
84 | ТЕР46-03-002-03 | Сверление кольцевыми алмазными сверлами в железобетонных конструкциях с применением охлаждающей жидкости (воды) горизонтальных отверстий глубиной 200 мм диаметром: 32 мм (100 отверстий) | 0.04 | 2572,14 191,53 | 970,72 170,50 | 103 | 8 | 39 7 | 23.3 | 0.93
85 | ТЕР27-04-001-02 | Устройство подстилающих и выравнивающих слоев оснований из песчано-гравийной смеси, дресвы (100 м3 материала основания (в плотном теле)) КОЭФ. К ПОЗИЦИИ: ОЗП=1,2; ЭМ=1,2; ЗПМ=1,2; ТЗ=1,2; ТЗМ=1,2 | 0.00534 | 3055,08 121,86 | 2911,8 170,17 | 16 | 1 | 15 1 | 18.864 | 0.1
86 | СЦМ-408-0122 | Песок природный для строительных работ средний (м3) | 0.5874 | 94.64 |  | 56
87 | ТЕР27-05-005-01 | Устройство мощеных подзоров и отмосток толщиной 10 см (100 м2 подзоров и отмосток) КОЭФ. К ПОЗИЦИИ: ОЗП=1,2; ЭМ=1,2; ЗПМ=1,2; ТЗ=1,2; ТЗМ=1,2 | 0.0534 | 1552,47 610,90 | 752,29 70,78 | 83 | 33 | 40 4 | 84.612 | 4.52
88 | СЦМ-408-0385 | Камень булыжный (м3) | 0.5874 | 240.41 |  | 141
Итого прямые затраты по разделу в ценах 2001г. | [5 empty] | 67735 | 2294 | 4772 361 |  | 312.13
Накладные расходы | [5 empty] | 3315
Сметная прибыль | [5 empty] | 2151
Итоги по разделу 3 Каналы , ниши , углы поворота , опоры , камера в охранной зоне :
Земляные работы, выполняемые по другим видам работ (подготовительным, сопутствующим, укрепительным):
Итого Поз. 18 | [5 empty] | 123 | 123 |  |  | 17.86
Накладные расходы 80% ФОТ (от 123) | [5 empty] | 98
Сметная прибыль 45% ФОТ (от 123) | [5 empty] | 55
Итого c накладными и см. прибылью | [5 empty] | 276 |  |  |  | 17.86
Бетонные и железобетонные сборные конструкции в промышленном строительстве:
Итого Поз. 19, 24, 32-33, 47, 49, 53-55 | [5 empty] | 10621 | 1550 | 3346 241 |  | 207.71
Накладные расходы 130% ФОТ (от 1 791) | [5 empty] | 2328
Сметная прибыль 85% ФОТ (от 1 791) | [5 empty] | 1522
Итого c накладными и см. прибылью | [5 empty] | 14471 |  |  |  | 207.71
Материалы:
Итого Поз. 20-23, 27, 29, 34, 40, 43, 45-46, 48, 56-61, 63, 69, 76-79, 82, 86, 88 | [5 empty] | 49957
Конструкции из кирпича и блоков:
Итого Поз. 25, 37-38, 52, 65 | [5 empty] | 509 | 79 | 67 5 |  | 11.24
Накладные расходы 122% ФОТ (от 84) | [5 empty] | 102
Сметная прибыль 80% ФОТ (от 84) | [5 empty] | 67
Итого c накладными и см. прибылью | [5 empty] | 678 |  |  |  | 11.24
Полы:
Итого Поз. 26, 28, 41-42, 66-68 | [5 empty] | 226 | 53 | 18 2 |  | 7.88
Накладные расходы 123% ФОТ (от 55) | [5 empty] | 68
Сметная прибыль 75% ФОТ (от 55) | [5 empty] | 41
Итого c накладными и см. прибылью | [5 empty] | 335 |  |  |  | 7.88
Бетонные и железобетонные монолитные конструкции в промышленном строительстве:
Итого Поз. 30, 44 | [5 empty] | 2756 | 74 | 185 15 |  | 10.72
Накладные расходы 105% ФОТ (от 89) | [5 empty] | 93
Сметная прибыль 65% ФОТ (от 89) | [5 empty] | 58
Итого c накладными и см. прибылью | [5 empty] | 2907 |  |  |  | 10.72
Работы по реконструкции зданий и сооружений (усиление и замена существующих конструкций, разборка и возведение отдельных конструктивных элементов):
Итого Поз. 31, 83-84 | [5 empty] | 238 | 29 | 151 14 |  | 3.77
Накладные расходы 110% ФОТ (от 43) | [5 empty] | 47
Сметная прибыль 70% ФОТ (от 43) | [5 empty] | 30
Итого c накладными и см. прибылью | [5 empty] | 315 |  |  |  | 3.77
Защита строительных конструкций и оборудования от коррозии:
Итого Поз. 35-36, 50-51 | [5 empty] | 132 | 17 | 4 |  | 2.1
Накладные расходы 90% ФОТ (от 17) | [5 empty] | 15
Сметная прибыль 70% ФОТ (от 17) | [5 empty] | 12
Итого c накладными и см. прибылью | [5 empty] | 159 |  |  |  | 2.1
Бетонные и железобетонные сборные конструкции в жилищно-гражданском строительстве:
Итого Поз. 39 | [5 empty] | 373 | 36 | 249 18 |  | 4.99
Накладные расходы 155% ФОТ (от 54) | [5 empty] | 84
Сметная прибыль 100% ФОТ (от 54) | [5 empty] | 54
Итого c накладными и см. прибылью | [5 empty] | 511 |  |  |  | 4.99
Промышленные печи и трубы:
Итого Поз. 62 | [5 empty] | 15 | 10 | 5 2 |  | 1.02
Накладные расходы 105% ФОТ (от 12) | [5 empty] | 13
Сметная прибыль 75% ФОТ (от 12) | [5 empty] | 9
Итого c накладными и см. прибылью | [5 empty] | 37 |  |  |  | 1.02
Отделочные работы:
Итого Поз. 64 | [5 empty] | 234 | 56 | 7 4 |  | 7.52
Накладные расходы 105% ФОТ (от 60) | [5 empty] | 63
Сметная прибыль 55% ФОТ (от 60) | [5 empty] | 33
Итого c накладными и см. прибылью | [5 empty] | 330 |  |  |  | 7.52
Земляные работы, выполняемые механизированным способом:
Итого Поз. 70, 73-74 | [5 empty] | 220 |  | 220 22
Накладные расходы 95% ФОТ (от 22) | [5 empty] | 21
Сметная прибыль 50% ФОТ (от 22) | [5 empty] | 11
Итого c накладными и см. прибылью | [5 empty] | 252
Земляные работы, выполняемые ручным способом:
Итого Поз. 71-72 | [5 empty] | 35 | 35 |  |  | 5.35
Накладные расходы 80% ФОТ (от 35) | [5 empty] | 28
Сметная прибыль 45% ФОТ (от 35) | [5 empty] | 16
Итого c накладными и см. прибылью | [5 empty] | 79 |  |  |  | 5.35
Наружные сети водопровода, канализации, теплоснабжения, газопровода:
Итого Поз. 75, 80-81 | [5 empty] | 2197 | 198 | 465 33 |  | 27.35
Накладные расходы 130% ФОТ (от 231) | [5 empty] | 300
Сметная прибыль 89% ФОТ (от 231) | [5 empty] | 206
Итого c накладными и см. прибылью | [5 empty] | 2703 |  |  |  | 27.35
Автомобильные дороги:
Итого Поз. 85, 87 | [5 empty] | 99 | 34 | 55 5 |  | 4.62
Накладные расходы 142% ФОТ (от 39) | [5 empty] | 55
Сметная прибыль 95% ФОТ (от 39) | [5 empty] | 37
Итого c накладными и см. прибылью | [5 empty] | 191 |  |  |  | 4.62
Итого | [5 empty] | 73201 |  |  |  | 312.13
Всего с учетом "С.Вестник 4.2009 СМР=5,98" | [5 empty] | 437742 |  |  |  | 312.13
Справочно, в ценах 2001г.:
Материалы | [5 empty] | 60669
Машины и механизмы | [5 empty] | 4772
ФОТ | [5 empty] | 2655
Накладные расходы | [5 empty] | 3315
Сметная прибыль | [5 empty] | 2151
Итого по разделу 3 Каналы , ниши , углы поворота , опоры , камера в охранной зоне | [5 empty] | 437742 |  |  |  | 312.13
Раздел 4. Каналы , ниши , углы поворота , опоры , камера УТ1
Каналы , ниши , углы поворота
89 | ТЕР01-02-027-05 | Планировка площадей ручным способом (1000 м2 спланированной площади) | 0.135 | 845,01 845,01 |  | 114 | 114 |  | 123 | 16.61
90 | ТЕР07-06-001-01 | Устройство непроходных каналов одноячейковых перекрываемых или опирающихся на плиту (100 м3 сборных конструкций) | 0.2218 | 17727,86 2759,90 | 8120,91 576,97 | 3932 | 612 | 1801 128 | 372.96 | 82.72
91 | ФССЦ-445-7001 | Лотки каналов и тоннелей железобетонные для прокладки коммуникаций (м3) КОЭФ. К ПОЗИЦИИ: МАТ=0,99 | 15.12 | 1818.91 |  | 27502
92 | ФССЦ-444-1000 | Плиты покрытий железобетонные (м3) КОЭФ. К ПОЗИЦИИ: МАТ=0,99 | 6.56 | 1483.32 |  | 9731
93 | ФССЦ-444-1100 | Плиты доборные железобетонные (м3) КОЭФ. К ПОЗИЦИИ: МАТ=0,99 | 0.16 | 1483.32 |  | 237
94 | ФССЦ-441-1103 | Плиты железобетонные опорные (м3) КОЭФ. К ПОЗИЦИИ: МАТ=0,99 | 0.34 | 827.84 |  | 281
95 | ТЕР07-01-044-03 | Установка монтажных изделий массой до 20 кг (1 т стальных элементов) | 0.0243 | 11273,89 350,99 | 278.04 | 274 | 9 | 7 | 42.7 | 1.04
96 | ТЕР08-02-001-09 | Кладка стен приямков и каналов (1 м3 кладки) | 0.7 | 242,26 47,37 | 47,15 3,72 | 170 | 33 | 33 3 | 7.08 | 4.96
97 | СЦМ-404-0005 | Кирпич керамический одинарный, размером 250х120х65 мм, марка 100 (1000 шт.) | 0.28 | 1304.61 |  | 365
98 | ТЕР11-01-001-02 | Уплотнение грунта: щебнем (100 м2 площади уплотнения) | 0.047 | 869,44 51,98 | 74,43 7,08 | 41 | 2 | 3 | 7.7 | 0.36
99 | ТЕР11-01-002-09 | Устройство подстилающих слоев: бетонных (1 м3 подстилающего слоя) | 0.7 | 62 24,71 | 0.55 | 43 | 17 |  | 3.66 | 2.56
100 | СЦМ-401-0004 | Бетон тяжелый, класс В 10 (М150) (м3) | 0.714 | 660.23 |  | 471
101 | ТЕР06-01-001-15 | Устройство плит бетонных плоских (100 м3 бетона, бутобетона и железобетона в деле) | 0.003 | 68741,02 802,55 | 2618,6 200,30 | 206 | 2 | 8 1 | 116.82 | 0.35
102 | ТЕР46-04-001-03 | Пробивка проемов в лотках (1 м3) | 0.056 | 804,45 112,94 | 670,04 43,41 | 45 | 6 | 38 2 | 15.45 | 0.87
103 | ТЕР07-01-044-04 | Установка уголков (1 т стальных элементов) | 0.1494 | 11080,37 258,11 | 269.32 | 1655 | 39 | 40 | 31.4 | 4.69
104 | ТЕР07-06-002-06 | Устройство плит перекрытий каналов площадью до 1 м2 (100 м3 бетонных и железобетонных конструкций (нормы 1-4); 100 шт. сборных к) | 0.01 | 6719,92 814,76 | 5749,27 549,78 | 67 | 8 | 57 5 | 107.63 | 1.08
105 | ФССЦ-444-1100 | Плиты доборные железобетонные (м3) КОЭФ. К ПОЗИЦИИ: МАТ=0,99 | 0.04 | 1483.32 |  | 59
106 | ФЕР13-03-002-04 | Огрунтовка металлических поверхностей за один раз: грунтовкой ГФ-021 (100 м2 окрашиваемой поверхности) КОЭФ. К ПОЗИЦИИ: ОЗП=0,81; ЭМ=1,06; ЗПМ=0,81; МАТ=0,99 | 0.0493 | 256,49 45,81 | 10 0,08 | 13 | 2 |  | 5.31 | 0.26
107 | ФЕР13-03-004-26 | Окраска металлических огрунтованных поверхностей: эмалью ПФ-115 В два слоя (100 м2 окрашиваемой поверхности) КОЭФ. К ПОЗИЦИИ: кратность ПЗ=2; ОЗП=2; ЭМ=2; ЗПМ=2; МАТ=2; ТЗ=2; ТЗМ=2; ОЗП=0,81; ЭМ=1,06; ЗПМ=0,81; МАТ=0,99 | 0.0986 | 626,4 56,28 | 13,19 0,16 | 62 | 6 | 1 | 7.66 | 0.76
108 | ТЕР08-01-003-07 | Гидроизоляция боковая обмазочная битумная в 2 слоя по выравненной поверхности бутовой кладки, кирпичу, бетону (100 м2 изолируемой поверхности) | 0.028 | 893,32 162,60 | 77.7 | 25 | 5 | 2 | 21.2 | 0.59
Неподвижные опоры Н1 , Н2
109 | ТЕР11-01-001-02 | Уплотнение грунта: щебнем (100 м2 площади уплотнения) | 0.025 | 869,44 51,98 | 74,43 7,08 | 22 | 1 | 2 | 7.7 | 0.19
110 | ТЕР11-01-002-09 | Устройство подстилающих слоев: бетонных (1 м3 подстилающего слоя) | 0.2 | 62 24,71 | 0.55 | 12 | 5 |  | 3.66 | 0.73
111 | СЦМ-401-0004 | Бетон тяжелый, класс В 10 (М150) (м3) | 0.204 | 660.23 |  | 135
112 | ТЕР06-01-046-01 | Устройство стен, днищ и перекрытий тоннелей и проходных каналов при отношении высоты к ширине до 1, при толщине стен до 300 мм (100 м3 железобетона в деле) | 0.006 | 167143,67 3929,64 | 9768,91 750,48 | 1003 | 24 | 59 5 | 572 | 3.43
113 | СЦМ-401-0066 | Бетон тяжелый, крупность заполнителя 20 мм, класс В 15 (М200) (м3) | -0.609 | 770.22 |  | -469
114 | СЦМ-401-0065 | Бетон тяжелый, крупность заполнителя 20 мм, класс В 12,5 (М150) (м3) | 0.609 | 692.77 |  | 422
115 | ТЕР07-06-002-05 | Устройство плит перекрытий каналов площадью до 0,5 м2 (100 м3 бетонных и железобетонных конструкций (нормы 1-4); 100 шт. сборных к) | 0.02 | 890,69 695,61 | 111,14 9,20 | 18 | 14 | 2 | 91.89 | 1.84
116 | ФССЦ-444-1100 | Плиты доборные железобетонные (м3) КОЭФ. К ПОЗИЦИИ: МАТ=0,99 | 0.08 | 1483.32 |  | 119
117 | ТЕР07-01-044-03 | Установка монтажных изделий массой до 20 кг (1 т стальных элементов) | 0.018 | 11273,89 350,99 | 278.04 | 203 | 6 | 5 | 42.7 | 0.77
118 | ФЕР13-03-002-04 | Огрунтовка металлических поверхностей за один раз: грунтовкой ГФ-021 (100 м2 окрашиваемой поверхности) КОЭФ. К ПОЗИЦИИ: ОЗП=0,81; ЭМ=1,06; ЗПМ=0,81; МАТ=0,99 | 0.008 | 256,49 45,81 | 10 0,08 | 2 |  |  | 5.31 | 0.04
119 | ФЕР13-03-004-26 | Окраска металлических огрунтованных поверхностей: эмалью ПФ-115 В два слоя (100 м2 окрашиваемой поверхности) КОЭФ. К ПОЗИЦИИ: кратность ПЗ=2; ОЗП=2; ЭМ=2; ЗПМ=2; МАТ=2; ТЗ=2; ТЗМ=2; ОЗП=0,81; ЭМ=1,06; ЗПМ=0,81; МАТ=0,99 | 0.016 | 626,4 56,28 | 13,19 0,16 | 10 | 1 |  | 7.66 | 0.12
120 | ТЕР08-01-003-07 | Гидроизоляция боковая обмазочная битумная в 2 слоя по выравненной поверхности бутовой кладки, кирпичу, бетону (100 м2 изолируемой поверхности) | 0.038 | 893,32 162,60 | 77.7 | 34 | 6 | 3 | 21.2 | 0.81
Камера УТ1
121 | ТЕР46-04-001-03 | Пробивка проем в УТ1 (1 м3) | 0.084 | 804,45 112,94 | 670,04 43,41 | 68 | 9 | 56 4 | 15.45 | 1.3
122 | ТЕРр53-25-01 | Устройство металлических перемычек в УТ1 (1 т металлоконструкций перемычек) | 0.029 | 10256,87 1154,52 | 80,02 5,98 | 297 | 33 | 2 | 165.88 | 4.81
123 | СЦМ-404-0005 | Кирпич керамический одинарный, размером 250х120х65 мм, марка 100 (1000 шт.) | 0.01653 | 1304.61 |  | 22
Итого прямые затраты по разделу в ценах 2001г. | [5 empty] | 47191 | 954 | 2119 148 |  | 130.89
Накладные расходы | [5 empty] | 1339
Сметная прибыль | [5 empty] | 871
Итоги по разделу 4 Каналы , ниши , углы поворота , опоры , камера УТ1 :
Земляные работы, выполняемые по другим видам работ (подготовительным, сопутствующим, укрепительным):
Итого Поз. 89 | [5 empty] | 114 | 114 |  |  | 16.61
Накладные расходы 80% ФОТ (от 114) | [5 empty] | 91
Сметная прибыль 45% ФОТ (от 114) | [5 empty] | 51
Итого c накладными и см. прибылью | [5 empty] | 256 |  |  |  | 16.61
Бетонные и железобетонные сборные конструкции в промышленном строительстве:
Итого Поз. 90, 95, 103-104, 115, 117 | [5 empty] | 6149 | 688 | 1912 133 |  | 92.14
Накладные расходы 130% ФОТ (от 821) | [5 empty] | 1067
Сметная прибыль 85% ФОТ (от 821) | [5 empty] | 698
Итого c накладными и см. прибылью | [5 empty] | 7914 |  |  |  | 92.14
Материалы:
Итого Поз. 91-94, 97, 100, 105, 111, 113-114, 116, 123 | [5 empty] | 38875
Конструкции из кирпича и блоков:
Итого Поз. 96, 108, 120 | [5 empty] | 229 | 44 | 38 3 |  | 6.36
Накладные расходы 122% ФОТ (от 47) | [5 empty] | 57
Сметная прибыль 80% ФОТ (от 47) | [5 empty] | 38
Итого c накладными и см. прибылью | [5 empty] | 324 |  |  |  | 6.36
Полы:
Итого Поз. 98-99, 109-110 | [5 empty] | 118 | 25 | 5 |  | 3.84
Накладные расходы 123% ФОТ (от 25) | [5 empty] | 31
Сметная прибыль 75% ФОТ (от 25) | [5 empty] | 19
Итого c накладными и см. прибылью | [5 empty] | 168 |  |  |  | 3.84
Бетонные и железобетонные монолитные конструкции в промышленном строительстве:
Итого Поз. 101, 112 | [5 empty] | 1209 | 26 | 67 6 |  | 3.78
Накладные расходы 105% ФОТ (от 32) | [5 empty] | 34
Сметная прибыль 65% ФОТ (от 32) | [5 empty] | 21
Итого c накладными и см. прибылью | [5 empty] | 1264 |  |  |  | 3.78
Работы по реконструкции зданий и сооружений (усиление и замена существующих конструкций, разборка и возведение отдельных конструктивных элементов):
Итого Поз. 102, 121 | [5 empty] | 113 | 15 | 94 6 |  | 2.17
Накладные расходы 110% ФОТ (от 21) | [5 empty] | 23
Сметная прибыль 70% ФОТ (от 21) | [5 empty] | 15
Итого c накладными и см. прибылью | [5 empty] | 151 |  |  |  | 2.17
Защита строительных конструкций и оборудования от коррозии:
Итого Поз. 106-107, 118-119 | [5 empty] | 87 | 9 | 1 |  | 1.18
Накладные расходы 90% ФОТ (от 9) | [5 empty] | 8
Сметная прибыль 70% ФОТ (от 9) | [5 empty] | 6
Итого c накладными и см. прибылью | [5 empty] | 101 |  |  |  | 1.18
Стены (ремонтно-строительные):
Итого Поз. 122 | [5 empty] | 297 | 33 | 2 |  | 4.81
Накладные расходы 86% ФОТ (от 33) | [5 empty] | 28
Сметная прибыль 70% ФОТ (от 33) | [5 empty] | 23
Итого c накладными и см. прибылью | [5 empty] | 348 |  |  |  | 4.81
Итого | [5 empty] | 49401 |  |  |  | 130.89
Всего с учетом "С.Вестник 4.2009 СМР=5,98" | [5 empty] | 295418 |  |  |  | 130.89
Справочно, в ценах 2001г.:
Материалы | [5 empty] | 44118
Машины и механизмы | [5 empty] | 2119
ФОТ | [5 empty] | 1102
Накладные расходы | [5 empty] | 1339
Сметная прибыль | [5 empty] | 871
Итого по разделу 4 Каналы , ниши , углы поворота , опоры , камера УТ1 | [5 empty] | 295418 |  |  |  | 130.89
Раздел 5. Трубопроводы и арматура
124 | ТЕР24-01-001-02 | Прокладка трубопроводов в каналах и надземная при условном давлении 0,6 МПа, температуре 115 гр.С, диаметр труб: 70 мм (1 км трубопровода) | 0.2494 | 19695,51 3466,84 | 12280,85 692,69 | 4912 | 865 | 3063 173 | 452 | 112.73
125 | ФССЦ-103-0374 | Трубы стальные бесшовные, горячедеформированные со снятой фаской из стали марок 15, 20, 25, наружным диаметром: 76 мм, толщина стенки 4 мм (м) КОЭФ. К ПОЗИЦИИ: МАТ=0,99 | 251.9 | 61.99 |  | 15616
126 | ТЕР24-01-028-02 | Установка П-образных компенсаторов диаметром труб: 70 мм (1 компенсатор) | 2 | 436,85 24,33 | 31,14 3,91 | 874 | 49 | 62 8 | 3 | 6
127 | ТЕР24-01-033-01 | Установка вентилей и клапанов обратных муфтовых диаметром: до 20 мм (1 шт.) | 2 | 6,92 6,14 |  | 14 | 12 |  | 0.84 | 1.68
128 | ТЕР24-01-033-02 | Установка вентилей и клапанов обратных муфтовых диаметром: до 32 мм (1 шт.) | 2 | 9,12 7,82 |  | 18 | 16 |  | 1.07 | 2.14
129 | ТЕР24-01-032-02 | Установка задвижек или клапанов стальных для горячей воды и пара диаметром: 80 мм (1 комплект задвижек или клапана) | 2 | 161,86 24,29 | 134,14 8,12 | 324 | 49 | 268 16 | 3.04 | 6.08
130 | Пр.л Навал от 10.2.2009г. | Краны шаровые NAVAL диам.15мм Цена:880:1,18х1,1:5,98=147,0 (шт) | 2 | 147 |  | 294
131 | Пр.л Навал от 10.2.2009г. | Краны шаровые NAVAL диам.25мм Цена:1170:1,18х1,1:5,98=182 (шт) | 2 | 182 |  | 364
132 | Пр.л Навал от 10.2.2009г. | Краны шаровые NAVAL диам.65мм Цена:2847:1,18х1,1:5,98=476 (шт) | 2 | 476 |  | 952
133 | ТЕР25-05-027-02 | Контроль качества сварных соединений труб ультразвуковым методом на трассе, условный диаметр: 100 мм (1 стык) | 3 | 164,31 6,68 | 157,63 3,93 | 493 | 20 | 473 12 | 0.79 | 2.37
134 | ТЕР06-01-015-08 | Установка закладных деталей весом до 20 кг (1 т) | 0.024 | 7588,25 462,14 | 38,89 1,55 | 182 | 11 | 1 | 63.22 | 1.52
135 | ТЕР26-01-007-02 | Изоляция трубопроводов шнурами асбестовыми пуховыми (1 м3 изоляции) | 0.008 | 529,06 424,67 | 45,65 7,67 | 4 | 3 |  | 53.96 | 0.43
136 | ФССЦ-104-0014 | Шнуры теплоизоляционные в сетчатой оплетке М-200 (м3) КОЭФ. К ПОЗИЦИИ: МАТ=0,99 | 0.008 | 1974.93 |  | 16
137 | ФЕРм12-11-006-02 | Присоединение трубопроводов условным давлением до 2.5 МПа к действующей магистрали. Диаметр наружный присоединяемой трубы, мм: 76 (1 присоединение) КОЭФ. К ПОЗИЦИИ: ОЗП=0,81; ЭМ=1,06; ЗПМ=0,81; МАТ=0,9 | 2 | 82,34 70,89 | 5.12 | 165 | 142 | 10 | 8 | 16
138 | ФЕРм12-10-001-01 | Штуцеры (100 шт.) КОЭФ. К ПОЗИЦИИ: ОЗП=0,81; ЭМ=1,06; ЗПМ=0,81; МАТ=0,9 | 0.02 | 2730,03 509,61 | 470.88 | 55 | 10 | 9 | 65.4 | 1.31
139 | ТЕР22-03-014-01 | Приварка фланцев к стальным трубопроводам диаметром 50 мм (1 фланец) | 2 | 29,98 3,30 | 25,73 2,17 | 60 | 7 | 51 4 | 0.37 | 0.74
140 | ФССЦ-300-0933 | Фланцы стальные плоские приварные из стали ВСт3сп2, ВСт3сп3; давлением 0.1 и 0.25 МПа (1 и 2.5 кгс/см2), диаметром 65 мм (шт.) КОЭФ. К ПОЗИЦИИ: МАТ=0,99 | 2 | 28.88 |  | 58
141 | ТЕР22-01-011-01 | Укладка стальных водопроводных труб с гидравлическим испытанием диаметром 50 мм (1 км трубопровода) | 0.007 | 5053,17 2652,12 | 1987,2 182,57 | 35 | 19 | 14 1 | 318 | 2.23
142 | ФССЦ-103-0348 | Трубы стальные бесшовные, горячедеформированные со снятой фаской из стали марок 15, 20, 25 наружный диаметр 32 м толщина стенки 4 мм (м) КОЭФ. К ПОЗИЦИИ: МАТ=0,99 | 7.028 | 27.61 |  | 194
Пересечение теплосети с газопроводом
143 | ТЕР11-01-001-02 | Уплотнение грунта: щебнем (100 м2 площади уплотнения) | 0.006 | 869,44 51,98 | 74,43 7,08 | 5 |  |  | 7.7 | 0.05
144 | ТЕР06-01-001-13 | Устройство фундаментов-столбов бетонных (100 м3 бетона, бутобетона и железобетона в деле) | 0.0018 | 75531,24 4110,05 | 2616,76 191,82 | 136 | 7 | 5 | 598.26 | 1.08
145 | ТЕР08-01-003-03 | Гидроизоляция стен, фундаментов: горизонтальная оклеечная в 2 слоя (100 м2 изолируемой поверхности) | 0.005 | 4006,98 138,09 | 169.51 | 20 | 1 | 1 | 20.1 | 0.1
146 | ТЕР08-01-003-07 | Гидроизоляция боковая обмазочная битумная в 2 слоя по выравненной поверхности бутовой кладки, кирпичу, бетону (100 м2 изолируемой поверхности) | 0.012 | 893,32 162,60 | 77.7 | 11 | 2 | 1 | 21.2 | 0.25
147 | ТЕР09-05-006-01 | Резка стального профилированного настила (1 м реза) | 5.3 | 50,96 2,45 | 0.66 | 270 | 13 | 3 | 0.34 | 1.8
148 | ТЕР22-01-011-06 | Укладка стальных водопроводных труб с гидравлическим испытанием диаметром 200 мм (1 км трубопровода) | 0.053 | 21345,5 4078,26 | 14465,79 1229,53 | 1131 | 216 | 767 65 | 489 | 25.92
149 | ФССЦ-103-0190 | Трубы стальные электросварные прямошовные со снятой фаской диаметром от 20 до 377 мм из стали марок БСт2кп-БСт4кп и БСт2пс-БСт4пс наружный диаметр 219 мм, толщина стенки 6 мм (м) КОЭФ. К ПОЗИЦИИ: МАТ=0,99 | 5.32 | 217.65 |  | 1158
150 | ТЕР09-05-002-02 | Сварка футляров (10 т конструкций) | 0.0167 | 527,65 159,27 | 238.26 | 9 | 3 | 4 | 16.73 | 0.28
151 | ТЕР22-02-003-06 | Нанесение весьма усиленной антикоррозионной битумно-резиновой или битумно-полимерной изоляции на стальные трубопроводы диаметром 200 мм (1 км трубопровода) | 0.0053 | 17184,13 2316,42 | 7729,54 269,44 | 91 | 12 | 41 1 | 306 | 1.62
152 | СЦМ-101-1763 | Мастика битумно-полимерная (т) | 0.035 | 1505.99 |  | 53
153 | ФЕР24-02-081-01 | Устройство контрольной трубки на кожухе перехода газопровода (1 установка) КОЭФ. К ПОЗИЦИИ: ОЗП=0,81; ЭМ=1,06; ЗПМ=0,81; МАТ=0,9 | 2 | 230,34 11,73 | 55,13 2,74 | 461 | 23 | 110 5 | 1.54 | 3.08
Итого прямые затраты по разделу в ценах 2001г. | [5 empty] | 27975 | 1480 | 4883 285 |  | 187.41
Накладные расходы | [5 empty] | 2165
Сметная прибыль | [5 empty] | 1492
Итоги по разделу 5 Трубопроводы и арматура :
Итоги по Строительным работам
Наружные сети водопровода, канализации, теплоснабжения, газопровода:
Итого Поз. 124, 126-129, 139, 141, 148, 151, 153 | [5 empty] | 7920 | 1268 | 4376 273 |  | 162.22
Накладные расходы 130% ФОТ (от 1 541) | [5 empty] | 2003
Сметная прибыль 89% ФОТ (от 1 541) | [5 empty] | 1371
Итого c накладными и см. прибылью | [5 empty] | 11294 |  |  |  | 162.22
Материалы:
Итого Поз. 125, 130-132, 136, 140, 142, 149, 152 | [5 empty] | 18705
Магистральные и промысловые трубопроводы:
Итого Поз. 133 | [5 empty] | 493 | 20 | 473 12 |  | 2.37
Бетонные и железобетонные монолитные конструкции в промышленном строительстве:
Итого Поз. 134, 144 | [5 empty] | 318 | 18 | 6 |  | 2.6
Накладные расходы 105% ФОТ (от 18) | [5 empty] | 19
Сметная прибыль 65% ФОТ (от 18) | [5 empty] | 12
Итого c накладными и см. прибылью | [5 empty] | 349 |  |  |  | 2.6
Теплоизоляционные работы:
Итого Поз. 135 | [5 empty] | 4 | 3 |  |  | 0.43
Накладные расходы 100% ФОТ (от 3) | [5 empty] | 3
Сметная прибыль 70% ФОТ (от 3) | [5 empty] | 2
Итого c накладными и см. прибылью | [5 empty] | 9 |  |  |  | 0.43
Полы:
Итого Поз. 143 | [5 empty] | 5 |  |  |  | 0.05
Накладные расходы 123% ФОТ (от 0)
Сметная прибыль 75% ФОТ (от 0)
Итого c накладными и см. прибылью | [5 empty] | 5 |  |  |  | 0.05
Конструкции из кирпича и блоков:
Итого Поз. 145-146 | [5 empty] | 31 | 3 | 2 |  | 0.35
Накладные расходы 122% ФОТ (от 3) | [5 empty] | 4
Сметная прибыль 80% ФОТ (от 3) | [5 empty] | 2
Итого c накладными и см. прибылью | [5 empty] | 37 |  |  |  | 0.35
Строительные металлические конструкции:
Итого Поз. 147, 150 | [5 empty] | 279 | 16 | 7 |  | 2.08
Накладные расходы 90% ФОТ (от 16) | [5 empty] | 14
Сметная прибыль 85% ФОТ (от 16) | [5 empty] | 14
Итого c накладными и см. прибылью | [5 empty] | 307 |  |  |  | 2.08
Итого | [5 empty] | 31199 |  |  |  | 170.1
Всего с учетом "С.Вестник 4.2009 СМР=5,98" | [5 empty] | 186570 |  |  |  | 170.1
Итоги по Монтажным работам
Итого Поз. 137-138 | [5 empty] | 220 | 152 | 19 |  | 17.31
Накладные расходы 80% ФОТ (от 152) | [5 empty] | 122
Сметная прибыль 60% ФОТ (от 152) | [5 empty] | 91
Итого c накладными и см. прибылью | [5 empty] | 433 |  |  |  | 17.31
Всего с учетом "С.Вестник 4.2009 СМР=5,98" | [5 empty] | 2589 |  |  |  | 17.31
Итого | [5 empty] | 189159 |  |  |  | 187.41
Справочно, в ценах 2001г.:
Материалы | [5 empty] | 21612
Машины и механизмы | [5 empty] | 4883
ФОТ | [5 empty] | 1765
Накладные расходы | [5 empty] | 2165
Сметная прибыль | [5 empty] | 1492
Итого по разделу 5 Трубопроводы и арматура | [5 empty] | 189159 |  |  |  | 187.41
Раздел 6. Трубопроводы и арматура в охранной зоне
154 | ТЕР24-01-001-01 | Прокладка трубопроводов в каналах и надземная при условном давлении 0,6 МПа, температуре 115 гр.С, диаметр труб: 50 мм (1 км трубопровода) КОЭФ. К ПОЗИЦИИ: ОЗП=1,2; ЭМ=1,2; ЗПМ=1,2; ТЗ=1,2; ТЗМ=1,2 | 0.013 | 22451,35 3966,92 | 14633,12 813,64 | 292 | 52 | 190 11 | 517.2 | 6.72
155 | ТЕР24-01-001-02 | Прокладка трубопроводов в каналах и надземная при условном давлении 0,6 МПа, температуре 115 гр.С, диаметр труб: 70 мм (1 км трубопровода) КОЭФ. К ПОЗИЦИИ: ОЗП=1,2; ЭМ=1,2; ЗПМ=1,2; ТЗ=1,2; ТЗМ=1,2 | 0.2346 | 22845,05 4160,21 | 14737,02 831,23 | 5359 | 976 | 3457 195 | 542.4 | 127.25
156 | ФССЦ-103-0374 | Трубы стальные бесшовные, горячедеформированные со снятой фаской из стали марок 15, 20, 25, наружным диаметром: 76 мм, толщина стенки 4 мм (м) КОЭФ. К ПОЗИЦИИ: МАТ=0,99 | 236.9 | 61.99 |  | 14686
157 | ФССЦ-103-0348 | Трубы стальные бесшовные, горячедеформированные со снятой фаской из стали марок 15, 20, 25, наружным диаметром: 32 мм, толщина стенки 4 мм (м) КОЭФ. К ПОЗИЦИИ: МАТ=0,99 | 10.1 | 27.61 |  | 279
158 | ФССЦ-103-0341 | Трубы стальные бесшовные, горячедеформированные со снятой фаской из стали марок 15, 20, 25, наружным диаметром: 25 мм, толщина стенки 3 мм (м) КОЭФ. К ПОЗИЦИИ: МАТ=0,99 | 3.03 | 16.83 |  | 51
159 | ТЕР24-01-028-02 | Установка П-образных компенсаторов диаметром труб: 70 мм (1 компенсатор) КОЭФ. К ПОЗИЦИИ: ОЗП=1,2; ЭМ=1,2; ЗПМ=1,2; ТЗ=1,2; ТЗМ=1,2 | 2 | 447,94 29,20 | 37,37 4,69 | 896 | 58 | 75 9 | 3.6 | 7.2
160 | ТЕР24-01-033-02 | Установка вентилей и клапанов обратных муфтовых диаметром: до 32 мм (1 шт.) КОЭФ. К ПОЗИЦИИ: ОЗП=1,2; ЭМ=1,2; ЗПМ=1,2; ТЗ=1,2; ТЗМ=1,2 | 4 | 10,68 9,38 |  | 43 | 38 |  | 1.284 | 5.14
161 | ТЕР24-01-032-02 | Установка задвижек или клапанов стальных для горячей воды и пара диаметром: 80 мм (1 комплект задвижек или клапана) КОЭФ. К ПОЗИЦИИ: ОЗП=1,2; ЭМ=1,2; ЗПМ=1,2; ТЗ=1,2; ТЗМ=1,2 | 2 | 193,55 29,15 | 160,97 9,74 | 387 | 58 | 322 19 | 3.648 | 7.3
162 | Пр.л Навал от 10.2.2009г. | Краны шаровые NAVAL диам.25мм Цена:1170:1,18х1,1:5,98=182 (шт) | 4 | 182 |  | 728
163 | Пр.л Навал от 10.2.2009г. | Краны шаровые NAVAL диам.65мм Цена:2847:1,18х1,1:5,98=476 (шт) | 2 | 476 |  | 952
164 | ТЕР22-03-001-05 | Установка фасонных частей стальных сварных диаметром 100-250 мм (1 т фасонных частей) КОЭФ. К ПОЗИЦИИ: ОЗП=1,2; ЭМ=1,2; ЗПМ=1,2; ТЗ=1,2; ТЗМ=1,2 | 0.038 | 25715,53 3791,32 | 15416,86 1280,00 | 977 | 144 | 586 49 | 424.56 | 16.13
165 | ТЕР25-05-027-02 | Контроль качества сварных соединений труб ультразвуковым методом на трассе, условный диаметр: 100 мм (1 стык) КОЭФ. К ПОЗИЦИИ: ОЗП=1,2; ЭМ=1,2; ЗПМ=1,2; ТЗ=1,2; ТЗМ=1,2 | 2 | 197,17 8,02 | 189,16 4,72 | 394 | 16 | 378 9 | 0.948 | 1.9
166 | ФЕРм12-10-001-01 | Штуцеры (100 шт.) КОЭФ. К ПОЗИЦИИ: ОЗП=0,81; ЭМ=1,06; ЗПМ=0,81; МАТ=0,9; ОЗП=1,2; ЭМ=1,2; ЗПМ=1,2; ТЗ=1,2; ТЗМ=1,2 | 0.04 | 2926,13 611,53 | 565.06 | 117 | 24 | 23 | 78.48 | 3.14
Пересечение теплосети с газопроводом
167 | ТЕР11-01-001-02 | Уплотнение грунта: щебнем (100 м2 площади уплотнения) КОЭФ. К ПОЗИЦИИ: ОЗП=1,2; ЭМ=1,2; ЗПМ=1,2; ТЗ=1,2; ТЗМ=1,2 | 0.036 | 894,72 62,38 | 89,32 8,50 | 32 | 2 | 3 | 9.24 | 0.33
168 | ТЕР06-01-001-13 | Устройство фундаментов-столбов бетонных (100 м3 бетона, бутобетона и железобетона в деле) КОЭФ. К ПОЗИЦИИ: ОЗП=1,2; ЭМ=1,2; ЗПМ=1,2; ТЗ=1,2; ТЗМ=1,2 | 0.0108 | 76876,6 4932,06 | 3140,11 230,18 | 830 | 53 | 34 2 | 717.912 | 7.75
169 | ТЕР08-01-003-03 | Гидроизоляция стен, фундаментов: горизонтальная оклеечная в 2 слоя (100 м2 изолируемой поверхности) КОЭФ. К ПОЗИЦИИ: ОЗП=1,2; ЭМ=1,2; ЗПМ=1,2; ТЗ=1,2; ТЗМ=1,2 | 0.03 | 4068,5 165,71 | 203.41 | 122 | 5 | 6 | 24.12 | 0.72
170 | ТЕР08-01-003-07 | Гидроизоляция боковая обмазочная битумная в 2 слоя по выравненной поверхности бутовой кладки, кирпичу, бетону (100 м2 изолируемой поверхности) КОЭФ. К ПОЗИЦИИ: ОЗП=1,2; ЭМ=1,2; ЗПМ=1,2; ТЗ=1,2; ТЗМ=1,2 | 0.072 | 941,38 195,12 | 93.24 | 68 | 14 | 7 | 25.44 | 1.83
171 | ТЕР09-05-006-01 | Резка стального профилированного настила (1 м реза) КОЭФ. К ПОЗИЦИИ: ОЗП=1,2; ЭМ=1,2; ЗПМ=1,2; ТЗ=1,2; ТЗМ=1,2 | 31.8 | 51,58 2,94 | 0.79 | 1640 | 93 | 25 | 0.408 | 12.97
172 | ТЕР22-01-011-06 | Укладка стальных водопроводных труб с гидравлическим испытанием диаметром 200 мм (1 км трубопровода) КОЭФ. К ПОЗИЦИИ: ОЗП=1,2; ЭМ=1,2; ЗПМ=1,2; ТЗ=1,2; ТЗМ=1,2 | 0.0159 | 25054,31 4893,91 | 17358,95 1475,44 | 398 | 78 | 276 23 | 586.8 | 9.33
173 | ФССЦ-103-0190 | Трубы стальные электросварные прямошовные со снятой фаской диаметром от 20 до 377 мм из стали марок БСт2кп-БСт4кп и БСт2пс-БСт4пс наружный диаметр 219 мм, толщина стенки 6 мм (м) КОЭФ. К ПОЗИЦИИ: МАТ=0,99 | 15.96 | 217.65 |  | 3474
174 | ТЕР22-01-011-08 | Укладка стальных водопроводных труб с гидравлическим испытанием диаметром 300 мм (1 км трубопровода) КОЭФ. К ПОЗИЦИИ: ОЗП=1,2; ЭМ=1,2; ЗПМ=1,2; ТЗ=1,2; ТЗМ=1,2 | 0.0159 | 32248,52 5944,75 | 23007,32 1999,78 | 513 | 95 | 366 32 | 712.8 | 11.33
175 | ФССЦ-103-0202 | Трубы стальные электросварные прямошовные со снятой фаской диаметром от 20 до 377 мм из стали марок БСт2кп-БСт4кп и БСт2пс-БСт4пс наружный диаметр 325 мм толщина стенки 6 мм (м) КОЭФ. К ПОЗИЦИИ: МАТ=0,99 | 15.96 | 350.4 |  | 5592
176 | ТЕР09-05-002-02 | Сварка футляров (10 т конструкций) КОЭФ. К ПОЗИЦИИ: ОЗП=1,2; ЭМ=1,2; ЗПМ=1,2; ТЗ=1,2; ТЗМ=1,2 | 0.1251 | 607,16 191,12 | 285.91 | 76 | 24 | 36 | 20.076 | 2.51
177 | ТЕР22-02-003-06 | Нанесение весьма усиленной антикоррозионной битумно-резиновой или битумно-полимерной изоляции на стальные трубопроводы диаметром 200 мм (1 км трубопровода) КОЭФ. К ПОЗИЦИИ: ОЗП=1,2; ЭМ=1,2; ЗПМ=1,2; ТЗ=1,2; ТЗМ=1,2 | 0.0159 | 19193,32 2779,70 | 9275,45 323,33 | 305 | 44 | 147 5 | 367.2 | 5.84
178 | ТЕР22-02-003-08 | Нанесение весьма усиленной антикоррозионной битумно-резиновой или битумно-полимерной изоляции на стальные трубопроводы диаметром 300 мм (1 км трубопровода) КОЭФ. К ПОЗИЦИИ: ОЗП=1,2; ЭМ=1,2; ЗПМ=1,2; ТЗ=1,2; ТЗМ=1,2 | 0.0159 | 25950,71 3560,93 | 11884,88 417,29 | 413 | 57 | 189 7 | 470.4 | 7.48
179 | СЦМ-101-1763 | Мастика битумно-полимерная (т) | 0.263 | 1505.99 |  | 396
180 | ФЕР24-02-081-01 | Устройство контрольной трубки на кожухе перехода газопровода (1 установка) КОЭФ. К ПОЗИЦИИ: ОЗП=0,81; ЭМ=1,06; ЗПМ=0,81; МАТ=0,9; ОЗП=1,2; ЭМ=1,2; ЗПМ=1,2; ТЗ=1,2; ТЗМ=1,2 | 11 | 243,72 14,07 | 66,16 3,29 | 2681 | 155 | 728 36 | 1.848 | 20.33
Итого прямые затраты по разделу в ценах 2001г. | [5 empty] | 41701 | 1986 | 6848 397 |  | 255.2
Накладные расходы | [5 empty] | 2990
Сметная прибыль | [5 empty] | 2071
Итоги по разделу 6 Трубопроводы и арматура в охранной зоне :
Итоги по Строительным работам
Наружные сети водопровода, канализации, теплоснабжения, газопровода:
Итого Поз. 154-155, 159-161, 164, 172, 174, 177-178, 180 | [5 empty] | 12264 | 1755 | 6336 386 |  | 224.05
Накладные расходы 130% ФОТ (от 2 141) | [5 empty] | 2783
Сметная прибыль 89% ФОТ (от 2 141) | [5 empty] | 1905
Итого c накладными и см. прибылью | [5 empty] | 16952 |  |  |  | 224.05
Материалы:
Итого Поз. 156-158, 162-163, 173, 175, 179 | [5 empty] | 26158
Магистральные и промысловые трубопроводы:
Итого Поз. 165 | [5 empty] | 394 | 16 | 378 9 |  | 1.9
Полы:
Итого Поз. 167 | [5 empty] | 32 | 2 | 3 |  | 0.33
Накладные расходы 123% ФОТ (от 2) | [5 empty] | 2
Сметная прибыль 75% ФОТ (от 2) | [5 empty] | 2
Итого c накладными и см. прибылью | [5 empty] | 36 |  |  |  | 0.33
Бетонные и железобетонные монолитные конструкции в промышленном строительстве:
Итого Поз. 168 | [5 empty] | 830 | 53 | 34 2 |  | 7.75
Накладные расходы 105% ФОТ (от 55) | [5 empty] | 58
Сметная прибыль 65% ФОТ (от 55) | [5 empty] | 36
Итого c накладными и см. прибылью | [5 empty] | 924 |  |  |  | 7.75
Конструкции из кирпича и блоков:
Итого Поз. 169-170 | [5 empty] | 190 | 19 | 13 |  | 2.55
Накладные расходы 122% ФОТ (от 19) | [5 empty] | 23
Сметная прибыль 80% ФОТ (от 19) | [5 empty] | 15
Итого c накладными и см. прибылью | [5 empty] | 228 |  |  |  | 2.55
Строительные металлические конструкции:
Итого Поз. 171, 176 | [5 empty] | 1716 | 117 | 61 |  | 15.48
Накладные расходы 90% ФОТ (от 117) | [5 empty] | 105
Сметная прибыль 85% ФОТ (от 117) | [5 empty] | 99
Итого c накладными и см. прибылью | [5 empty] | 1920 |  |  |  | 15.48
Итого | [5 empty] | 46612 |  |  |  | 252.06
Всего с учетом "С.Вестник 4.2009 СМР=5,98" | [5 empty] | 278740 |  |  |  | 252.06
Итоги по Монтажным работам
Итого Поз. 166 | [5 empty] | 117 | 24 | 23 |  | 3.14
Накладные расходы 80% ФОТ (от 24) | [5 empty] | 19
Сметная прибыль 60% ФОТ (от 24) | [5 empty] | 14
Итого c накладными и см. прибылью | [5 empty] | 150 |  |  |  | 3.14
Всего с учетом "С.Вестник 4.2009 СМР=5,98" | [5 empty] | 897 |  |  |  | 3.14
Итого | [5 empty] | 279637 |  |  |  | 255.2
Справочно, в ценах 2001г.:
Материалы | [5 empty] | 32867
Машины и механизмы | [5 empty] | 6848
ФОТ | [5 empty] | 2383
Накладные расходы | [5 empty] | 2990
Сметная прибыль | [5 empty] | 2071
Итого по разделу 6 Трубопроводы и арматура в охранной зоне | [5 empty] | 279637 |  |  |  | 255.2
Раздел 7. Изоляционные работы
181 | ФЕР13-03-002-11 | Покрытие металлических поверхностей за три раза: грунт-краской ВD-АК-1503 ("Утро-1503") (100 м2 окрашиваемой поверхности) КОЭФ. К ПОЗИЦИИ: кратность ПЗ=3; ОЗП=3; ЭМ=3; ЗПМ=3; МАТ=3; ТЗ=3; ТЗМ=3; ОЗП=0,81; ЭМ=1,06; ЗПМ=0,81; МАТ=0,99 | 0.649 | 1930,64 123,35 | 29,99 0,24 | 1253 | 80 | 19 | 13.92 | 9.03
182 | ТЕР22-02-006-01 | Нанесение весьма усиленной антикоррозионной битумно-резиновой или битумно-полимерной изоляции на стыки и фасонные части стальных трубопроводов диаметром 50 мм (1 км трубопровода) | 0.007 | 2188,16 591,98 | 1387,93 107,54 | 15 | 4 | 10 1 | 74.09 | 0.52
183 | СЦМ-101-1763 | Мастика битумно-полимерная (т) | 0.00077 | 1505.99 |  | 1
184 | ТЕР26-01-017-01 | Изоляция трубопроводов изделиями из вспененного каучука (<Армофлекс>), вспененного полиэтилена (<Термофлекс>) трубками (10 м трубопроводов) | 26.54 | 597,5 28,12 | 24,85 4,08 | 15858 | 746 | 660 108 | 3.52 | 93.42
185 | П.лист | Скорлупы-полуцилиндры пенолиуретановые h 35мм d 76мм с покрытием из стеклоткани (м.п.) | 291.9 | 31.49 |  | 9192
186 | ТЕР26-01-019-01 | Изоляция арматуры и фланцовых соединений пластинами (плитами) из вспененного каучука (<Армофлекс>), вспененного полиэтилена (<Термофлекс>): (10 штук арматуры и фланцовых соединений) | 2 | 1683,88 89,57 | 70,09 11,91 | 3368 | 179 | 140 24 | 10.03 | 20.06
187 | П.лист | Изделия пенолиуретановые h 35мм d 65мм с покрытием из стеклоткани для отводов (шт) | 20 | 28.76 |  | 575
Итого прямые затраты по разделу в ценах 2001г. | [5 empty] | 30262 | 1009 | 829 133 |  | 123.03
Накладные расходы | [5 empty] | 1136
Сметная прибыль | [5 empty] | 800
Итоги по разделу 7 Изоляционные работы :
Защита строительных конструкций и оборудования от коррозии:
Итого Поз. 181 | [5 empty] | 1253 | 80 | 19 |  | 9.03
Накладные расходы 90% ФОТ (от 80) | [5 empty] | 72
Сметная прибыль 70% ФОТ (от 80) | [5 empty] | 56
Итого c накладными и см. прибылью | [5 empty] | 1381 |  |  |  | 9.03
Наружные сети водопровода, канализации, теплоснабжения, газопровода:
Итого Поз. 182 | [5 empty] | 15 | 4 | 10 1 |  | 0.52
Накладные расходы 130% ФОТ (от 5) | [5 empty] | 7
Сметная прибыль 89% ФОТ (от 5) | [5 empty] | 4
Итого c накладными и см. прибылью | [5 empty] | 26 |  |  |  | 0.52
Материалы:
Итого Поз. 183, 185, 187 | [5 empty] | 9768
Теплоизоляционные работы:
Итого Поз. 184, 186 | [5 empty] | 19226 | 925 | 800 132 |  | 113.48
Накладные расходы 100% ФОТ (от 1 057) | [5 empty] | 1057
Сметная прибыль 70% ФОТ (от 1 057) | [5 empty] | 740
Итого c накладными и см. прибылью | [5 empty] | 21023 |  |  |  | 113.48
Итого | [5 empty] | 32198 |  |  |  | 123.03
Всего с учетом "С.Вестник 4.2009 СМР=5,98" | [5 empty] | 192544 |  |  |  | 123.03
Справочно, в ценах 2001г.:
Материалы | [5 empty] | 28424
Машины и механизмы | [5 empty] | 829
ФОТ | [5 empty] | 1142
Накладные расходы | [5 empty] | 1136
Сметная прибыль | [5 empty] | 800
Итого по разделу 7 Изоляционные работы | [5 empty] | 192544 |  |  |  | 123.03
Раздел 8. Изоляционные работы в охранной зоне
188 | ФЕР13-03-002-11 | Покрытие металлических поверхностей за три раза: грунт-краской ВD-АК-1503 ("Утро-1503") (100 м2 окрашиваемой поверхности) КОЭФ. К ПОЗИЦИИ: кратность ПЗ=3; ОЗП=3; ЭМ=3; ЗПМ=3; МАТ=3; ТЗ=3; ТЗМ=3; ОЗП=0,81; ЭМ=1,06; ЗПМ=0,81; МАТ=0,99; ОЗП=1,2; ЭМ=1,2; ЗПМ=1,2; ТЗ=1,2; ТЗМ=1,2 | 0.563 | 1961,31 148,02 | 35,98 0,29 | 1104 | 83 | 20 | 16.704 | 9.4
189 | ТЕР26-01-017-01 | Изоляция трубопроводов изделиями из вспененного каучука (<Армофлекс>), вспененного полиэтилена (<Термофлекс>) трубками (10 м трубопроводов) КОЭФ. К ПОЗИЦИИ: ОЗП=1,2; ЭМ=1,2; ЗПМ=1,2; ТЗ=1,2; ТЗМ=1,2 | 23.46 | 608,09 33,74 | 29,82 4,90 | 14266 | 792 | 700 115 | 4.224 | 99.1
190 | П.лист | Скорлупы-полуцилиндры пенолиуретановые h 35мм d 76мм с покрытием из стеклоткани (м.п.) | 258.1 | 31.49 |  | 8128
191 | ТЕР26-01-019-01 | Изоляция арматуры и фланцовых соединений пластинами (плитами) из вспененного каучука (<Армофлекс>), вспененного полиэтилена (<Термофлекс>): (10 штук арматуры и фланцовых соединений) КОЭФ. К ПОЗИЦИИ: ОЗП=1,2; ЭМ=1,2; ЗПМ=1,2; ТЗ=1,2; ТЗМ=1,2 | 1.8 | 1715,81 107,48 | 84,11 14,29 | 3088 | 193 | 151 26 | 12.036 | 21.66
192 | П.лист | Изделия пенолиуретановые h 35мм d 65мм с покрытием из стеклоткани для отводов (шт) | 18 | 28.76 |  | 518
Итого прямые затраты по разделу в ценах 2001г. | [5 empty] | 27104 | 1068 | 871 141 |  | 130.16
Накладные расходы | [5 empty] | 1201
Сметная прибыль | [5 empty] | 846
Итоги по разделу 8 Изоляционные работы в охранной зоне :
Защита строительных конструкций и оборудования от коррозии:
Итого Поз. 188 | [5 empty] | 1104 | 83 | 20 |  | 9.4
Накладные расходы 90% ФОТ (от 83) | [5 empty] | 75
Сметная прибыль 70% ФОТ (от 83) | [5 empty] | 58
Итого c накладными и см. прибылью | [5 empty] | 1237 |  |  |  | 9.4
Теплоизоляционные работы:
Итого Поз. 189, 191 | [5 empty] | 17354 | 985 | 851 141 |  | 120.76
Накладные расходы 100% ФОТ (от 1 126) | [5 empty] | 1126
Сметная прибыль 70% ФОТ (от 1 126) | [5 empty] | 788
Итого c накладными и см. прибылью | [5 empty] | 19268 |  |  |  | 120.76
Материалы:
Итого Поз. 190, 192 | [5 empty] | 8646
Итого | [5 empty] | 29151 |  |  |  | 130.16
Всего с учетом "С.Вестник 4.2009 СМР=5,98" | [5 empty] | 174323 |  |  |  | 130.16
Справочно, в ценах 2001г.:
Материалы | [5 empty] | 25165
Машины и механизмы | [5 empty] | 871
ФОТ | [5 empty] | 1209
Накладные расходы | [5 empty] | 1201
Сметная прибыль | [5 empty] | 846
Итого по разделу 8 Изоляционные работы в охранной зоне | [5 empty] | 174323 |  |  |  | 130.16
Раздел 9. Демонтажные и восстановительные работы
193 | ТЕР07-01-054-12 | Установка металлических оград по металлическим столбам без цоколя из сетчатых панелей высотой до 2,2 м (100 м оград) | 0.22 | 5452,92 1245,68 | 3133,77 238,75 | 1200 | 274 | 689 53 | 162.41 | 35.73
194 | ФССЦ-103-0159 | Трубы стальные электросварные прямошовные со снятой фаской диаметром от 20 до 377 мм из стали марок БСт2кп-БСт4кп и БСт2пс-БСт4пс наружный диаметр 108 мм толщина стенки 3.0 мм (м) КОЭФ. К ПОЗИЦИИ: МАТ=0,99 | 24 | 56.37 |  | 1353
195 | ФССЦ-201-9401 | Панели металлические сетчатые (м2) КОЭФ. К ПОЗИЦИИ: МАТ=0,99 | 41.58 | 41.58 |  | 1729
196 | ФЕР13-03-002-04 | Огрунтовка металлических поверхностей за один раз: грунтовкой ГФ-021 (100 м2 окрашиваемой поверхности) КОЭФ. К ПОЗИЦИИ: ОЗП=0,81; ЭМ=1,06; ЗПМ=0,81; МАТ=0,99 | 0.496 | 256,49 45,81 | 10 0,08 | 127 | 23 | 5 | 5.31 | 2.63
197 | ФЕР13-03-004-26 | Окраска металлических огрунтованных поверхностей: эмалью ПФ-115 В два слоя (100 м2 окрашиваемой поверхности) КОЭФ. К ПОЗИЦИИ: кратность ПЗ=2; ОЗП=2; ЭМ=2; ЗПМ=2; МАТ=2; ТЗ=2; ТЗМ=2; ОЗП=0,81; ЭМ=1,06; ЗПМ=0,81; МАТ=0,99 | 0.496 | 626,4 56,28 | 13,19 0,16 | 311 | 28 | 7 | 7.66 | 3.8
198 | ТЕР27-03-008-04 | Разборка покрытий и оснований асфальтобетонных (100 м3 конструкций) | 0.1656 | 6662,73 1202,86 | 5459,87 355,89 | 1103 | 199 | 904 59 | 179.8 | 29.77
199 | ТЕР27-03-008-02 | Разборка покрытий и оснований щебеночных (100 м3 конструкций) | 0.4554 | 581,99 83,02 | 498,97 38,52 | 265 | 38 | 227 18 | 13.22 | 6.02
200 | ТЕР27-04-006-01 | Устройство оснований толщиной 15 см из щебня фракции 40-70 мм (при укатке каменных материалов с пределом прочности на сжатие свыше 68,6 (700) до 98,1 (1000) МПа (кгс/см2)) однослойных (1000 м2 основания) | 0.207 | 5637,41 243,20 | 5302,41 428,51 | 1167 | 50 | 1098 89 | 36.96 | 7.65
201 | СЦМ-408-0014 | Щебень из природного камня для строительных работ марка 800, фракция 10-20 мм (м3) | 3.105 | 180.84 |  | 562
202 | СЦМ-408-0016 | Щебень из природного камня для строительных работ марка 800, фракция 40-70 мм (м3) | 39.12 | 145.56 |  | 5694
203 | ТЕР27-06-020-02 | Устройство покрытия толщиной 4 см из горячих асфальтобетонных смесей плотных мелкозернистых типа АБВ, плотность каменных материалов 3 т/м3 и более (1000 м2 покрытия) | 0.207 | 3334,49 296,83 | 2809,32 201,78 | 690 | 61 | 582 42 | 38.3 | 7.93
204 | СЦМ-410-0005 | Смеси асфальтобетонные дорожные, аэродромные и асфальтобетон (горячие и теплые для плотного асфальтобетона мелко и крупнозернистые, песчаные), марка II, тип А (т) | 21.11 | 330.72 |  | 6981
205 | ТЕР27-06-021-02 | При изменении толщины покрытия на 0,5 см добавлять или исключать к норме 27-06-020-2 К=2 (1000 м2 покрытия) КОЭФ. К ПОЗИЦИИ: кратность ПЗ=2; ОЗП=2; ЭМ=2; ЗПМ=2; МАТ=2; ТЗ=2; ТЗМ=2 | 0.207 | 13,68 1,40 | 5.84 | 3 |  | 1 | 0.18 | 0.04
206 | СЦМ-410-0005 | Смеси асфальтобетонные дорожные, аэродромные и асфальтобетон (горячие и теплые для плотного асфальтобетона мелко и крупнозернистые, песчаные), марка II, тип А (т) | 5.299 | 330.72 |  | 1752
207 | ТЕР07-06-002-06 | Снятие плит перекрытий камеры при врезке площадью до 1 м2 (100 шт. сборных к) КОЭФ. К ПОЗИЦИИ: ОЗП=0,8; ЭМ=0,8; ЗПМ=0,8; МАТ=0; ТЗ=0,8; ТЗМ=0,8 | 0.01 | 5251,22 651,81 | 4599,42 439,82 | 53 | 7 | 46 4 | 86.104 | 0.86
208 | ТЕР07-06-002-06 | Укладка плит перекрытий камеры ренее сдемонтированной площадью до 1 м2 (100 шт. сборных к) | 0.01 | 6719,92 814,76 | 5749,27 549,78 | 67 | 8 | 57 5 | 107.63 | 1.08
209 | ТЕРр68-26-01 | Разборка деревянных заборов: инвентарных из готовых звеньев (100 м2 забора) | 0.068 | 96,96 96,96 |  | 7 | 7 |  | 15.15 | 1.03
210 | ТЕР10-01-073-05 | Устройство заборов из ранее снятых щитов при установленных столбах: глухих (100 м2 забора) | 0.068 | 9056,71 163,37 | 785,84 45,08 | 616 | 11 | 53 3 | 24.42 | 1.66
211 | СЦМ-203-0509 | Щиты забора глухие (м2) | -6.8 | 66.13 |  | -450
212 | ТЕРр68-25-01 | Снятие и восстановление отдельных частей металлического ограждения без замены материала ограждения (1 м2 сетки) | 13.4 | 25,25 5,08 |  | 338 | 68 |  | 0.73 | 9.78
213 | СЦМ-101-0873 | Сетка плетеная с квадратными ячейками N 12 оцинкованная (м2) | -13.67 | 19.31 |  | -264
214 | ТЕРр53-02-01 | Разборка кладки столбчатых оснований збора из: кирпича (10 м3 кладки) | 0.0125 | 3115,75 1312,69 | 1803,06 137,08 | 39 | 16 | 23 2 | 212.41 | 2.66
215 | ТЕРр52-05-01 | Устройство кирпичных столбчатых оснований (1 м3) | 0.125 | 735,58 89,88 | 0,96 0,09 | 92 | 11 |  | 13.66 | 1.71
Итого прямые затраты по разделу в ценах 2001г. | [5 empty] | 23435 | 801 | 3692 275 |  | 112.35
Накладные расходы | [5 empty] | 1412
Сметная прибыль | [5 empty] | 937
Итоги по разделу 9 Демонтажные и восстановительные работы :
Бетонные и железобетонные сборные конструкции в промышленном строительстве:
Итого Поз. 193, 207-208 | [5 empty] | 1320 | 289 | 792 62 |  | 37.67
Накладные расходы 130% ФОТ (от 351) | [5 empty] | 456
Сметная прибыль 85% ФОТ (от 351) | [5 empty] | 298
Итого c накладными и см. прибылью | [5 empty] | 2074 |  |  |  | 37.67
Материалы:
Итого Поз. 194-195, 201-202, 204, 206, 211, 213 | [5 empty] | 17357
Защита строительных конструкций и оборудования от коррозии:
Итого Поз. 196-197 | [5 empty] | 438 | 51 | 12 |  | 6.43
Накладные расходы 90% ФОТ (от 51) | [5 empty] | 46
Сметная прибыль 70% ФОТ (от 51) | [5 empty] | 36
Итого c накладными и см. прибылью | [5 empty] | 520 |  |  |  | 6.43
Автомобильные дороги:
Итого Поз. 198-200, 203, 205 | [5 empty] | 3228 | 348 | 2812 208 |  | 51.41
Накладные расходы 142% ФОТ (от 556) | [5 empty] | 790
Сметная прибыль 95% ФОТ (от 556) | [5 empty] | 528
Итого c накладными и см. прибылью | [5 empty] | 4546 |  |  |  | 51.41
Благоустройство (ремонтно-строительные):
Итого Поз. 209, 212 | [5 empty] | 345 | 75 |  |  | 10.81
Накладные расходы 104% ФОТ (от 75) | [5 empty] | 78
Сметная прибыль 60% ФОТ (от 75) | [5 empty] | 45
Итого c накладными и см. прибылью | [5 empty] | 468 |  |  |  | 10.81
Деревянные конструкции:
Итого Поз. 210 | [5 empty] | 616 | 11 | 53 3 |  | 1.66
Накладные расходы 118% ФОТ (от 14) | [5 empty] | 17
Сметная прибыль 63% ФОТ (от 14) | [5 empty] | 9
Итого c накладными и см. прибылью | [5 empty] | 642 |  |  |  | 1.66
Стены (ремонтно-строительные):
Итого Поз. 214 | [5 empty] | 39 | 16 | 23 2 |  | 2.66
Накладные расходы 86% ФОТ (от 18) | [5 empty] | 15
Сметная прибыль 70% ФОТ (от 18) | [5 empty] | 13
Итого c накладными и см. прибылью | [5 empty] | 67 |  |  |  | 2.66
Фундаменты (ремонтно-строительные):
Итого Поз. 215 | [5 empty] | 92 | 11 |  |  | 1.71
Накладные расходы 93% ФОТ (от 11) | [5 empty] | 10
Сметная прибыль 75% ФОТ (от 11) | [5 empty] | 8
Итого c накладными и см. прибылью | [5 empty] | 110 |  |  |  | 1.71
Итого | [5 empty] | 25784 |  |  |  | 112.35
Всего с учетом "С.Вестник 4.2009 СМР=5,98" | [5 empty] | 154188 |  |  |  | 112.35
Справочно, в ценах 2001г.:
Материалы | [5 empty] | 18942
Машины и механизмы | [5 empty] | 3692
ФОТ | [5 empty] | 1076
Накладные расходы | [5 empty] | 1412
Сметная прибыль | [5 empty] | 937
Итого по разделу 9 Демонтажные и восстановительные работы | [5 empty] | 154188 |  |  |  | 112.35
ИТОГИ ПО СМЕТЕ:
Итого прямые затраты по смете в ценах 2001г. | [5 empty] | 305147 | 34649 | 28572 1876 |  | 5080.78
Накладные расходы | [5 empty] | 33733
Сметная прибыль | [5 empty] | 20513
Итоги по смете:
Итого Строительные работы | [5 empty] | 2145678 |  |  |  | 5060.33
Итого Монтажные работы | [5 empty] | 3492 |  |  |  | 20.45
Итого | [5 empty] | 2149170 |  |  |  | 5080.78
Справочно, в ценах 2001г.:
Материалы | [5 empty] | 241926
Машины и механизмы | [5 empty] | 28572
ФОТ | [5 empty] | 36525
Накладные расходы | [5 empty] | 33733
Сметная прибыль | [5 empty] | 20513
ВСЕГО по смете | [5 empty] | 2149170 |  |  |  | 5080.78
Составил ________________________Ушакова Л.А., Бекетова Н.П.
Проверил ___________________________Ушаква Л.А.