## Локальная смета
Переключение теплоснабжения ж/дома №58 по ул.Сахарова в г.Иваново
(наименование стройки)
ЛОКАЛЬНАЯ СМЕТА № 1
(локальная смета)
на | отопление
(наименование работ и затрат, наименование объекта)
| Сметная стоимость строительных работ _______________________________________________________________________________________________ |  | __________________________120,218/821,396 |  | тыс.руб.
| Возврат материалов _______________________________________________________________________________________________ |  | __________________________2,678/13,23 |  | тыс.руб.
| Средства на оплату труда _______________________________________________________________________________________________ |  | _________________________16,033/177,805 |  | тыс.руб.
| Сметная трудоемкость _______________________________________________________________________________________________ |  | _______________________________________________________________________________________________1984,53 |  | чел.час
Составлен(а) в базисных ценах/ пересчитана в текущих ценах по состоянию на 4 квартал 2009г.
№ пп | Шифр и номер позиции норматива | Наименование работ и затрат, единица измерения | Количество | Стоимость единицы, руб. |  | Общая стоимость, руб. |  |  | Затраты труда рабочих, чел.-ч, не занятых обслуживанием машин
|  |  |  | всего | эксплуатации машин | Всего | оплаты труда | эксплуатация машин
|  |  |  | оплаты труда | в т.ч. оплаты труда |  |  | в т.ч. оплаты труда | на единицу | всего
1 | 2 | 3 | 4 | 5 | 6 | 7 | 8 | 9 | 10 | 11
1 | ТЕР18-03-001-01 | Установка радиаторов: чугунных (100 квт радиаторов и конвекторов) КОЭФ. К ПОЗИЦИИ: ОЗП=1,15; ЭМ=1,25; ЗПМ=1,25; ТЗ=1,15; ТЗМ=1,25; ОЗП=1,2; ЭМ=1,2; ЗПМ=1,2; ТЗ=1,2; ТЗМ=1,2; ОЗП=3%; ЭМ=3%; ЗПМ=3%; ТЗ=3%; ТЗМ=3% | 0.3649 | 7686,8 776,87 | 665,69 35,97 | 2805 | 283 | 243 13 | 107.6 | 39.26
2 | СЦМ-300-0555 | Радиаторы отопительные чугунные марка МС-140, высота полная 588 мм, высота монтажная 500 мм (квт) | -36.49 | 59.23 |  | -2161
3 | Пр.лист | Стоимость радиаторов МС140 (квт) | 36.49 | 316.8 |  | 11560
4 | ЕНиР9.1-48-А | Догруппировка радиаторов, количество секций в приборе: 15 (1 прибор) КОЭФ. К ПОЗИЦИИ: ОЗП=1,15; ЭМ=1,25; ЗПМ=1,25; ТЗ=1,15; ТЗМ=1,25; ОЗП=1,2; ЭМ=1,2; ЗПМ=1,2; ТЗ=1,2; ТЗМ=1,2; ОЗП=3%; ЭМ=3%; ЗПМ=3%; ТЗ=3%; ТЗМ=3% | 32 | 3,85 3,85 |  | 123 | 123 |  | 0.4975 | 15.92
5 | ТЕР18-07-001-05 | Установка кранов воздушных (1 комплект) КОЭФ. К ПОЗИЦИИ: ОЗП=1,15; ЭМ=1,25; ЗПМ=1,25; ТЗ=1,15; ТЗМ=1,25; ОЗП=1,2; ЭМ=1,2; ЗПМ=1,2; ТЗ=1,2; ТЗМ=1,2; ОЗП=3%; ЭМ=3%; ЗПМ=3%; ТЗ=3%; ТЗМ=3% | 32 | 27,43 1,41 |  | 878 | 45 |  | 0.1706 | 5.46
6 | Пр.лист | Шаровой кран 1" тип 116 (шт) | 6 | 23 |  | 138
7 | Пр.лист | Шаровой кран 3/4" тип 116 (шт) | 13 | 15.9 |  | 207
8 | Пр.лист | Кран шаровой 1 3/4" тип 90 (шт) | 8 | 66.4 |  | 531
9 | Пр.лист | Клапан балансировочный Д=20мм BALLOREXS (шт) | 13 | 334.8 |  | 4352
10 | Пр.лист | Клапан балансировочный Д=25мм BALLOREXS (шт) | 6 | 359.1 |  | 2155
11 | Пр.лист | Шаровой кран 1/2 " тип 132 (шт) | 27 | 17 |  | 459
12 | ТЕР18-06-003-10 | Установка воздухоотводчиков (1 шт.) КОЭФ. К ПОЗИЦИИ: ОЗП=1,15; ЭМ=1,25; ЗПМ=1,25; ТЗ=1,15; ТЗМ=1,25; ОЗП=1,2; ЭМ=1,2; ЗПМ=1,2; ТЗ=1,2; ТЗМ=1,2; ОЗП=3%; ЭМ=3%; ЗПМ=3%; ТЗ=3%; ТЗМ=3% | 4 | 119,04 18,09 | 14,24 0,32 | 476 | 72 | 57 1 | 2.3595 | 9.44
13 | Пр.лист | Вентиль ручной тип 992 (шт) | 73 | 33.5 |  | 2446
14 | ТЕР16-02-001-02 | Прокладка трубопроводов отопления из стальных водогазопроводных неоцинкованных труб диаметром: 20 мм (100 м трубопровода) КОЭФ. К ПОЗИЦИИ: ОЗП=1,15; ЭМ=1,25; ЗПМ=1,25; ТЗ=1,15; ТЗМ=1,25; ОЗП=1,2; ЭМ=1,2; ЗПМ=1,2; ТЗ=1,2; ТЗМ=1,2; ОЗП=3%; ЭМ=3%; ЗПМ=3%; ТЗ=3%; ТЗМ=3% | 0.15 | 2849,8 363,20 | 84,06 2,39 | 427 | 54 | 13 | 46.8636 | 7.03
15 | ТЕР16-02-001-03 | Прокладка трубопроводов отопления из стальных водогазопроводных неоцинкованных труб диаметром: 25 мм (100 м трубопровода) КОЭФ. К ПОЗИЦИИ: ОЗП=1,15; ЭМ=1,25; ЗПМ=1,25; ТЗ=1,15; ТЗМ=1,25; ОЗП=1,2; ЭМ=1,2; ЗПМ=1,2; ТЗ=1,2; ТЗМ=1,2; ОЗП=3%; ЭМ=3%; ЗПМ=3%; ТЗ=3%; ТЗМ=3% | 0.57 | 3057,57 363,20 | 84,06 2,39 | 1743 | 207 | 48 1 | 46.8636 | 26.71
16 | ТЕР16-02-001-04 | Прокладка трубопроводов отопления из стальных водогазопроводных неоцинкованных труб диаметром: 32 мм (100 м трубопровода) КОЭФ. К ПОЗИЦИИ: ОЗП=1,15; ЭМ=1,25; ЗПМ=1,25; ТЗ=1,15; ТЗМ=1,25; ОЗП=1,2; ЭМ=1,2; ЗПМ=1,2; ТЗ=1,2; ТЗМ=1,2; ОЗП=3%; ЭМ=3%; ЗПМ=3%; ТЗ=3%; ТЗМ=3% | 0.9 | 3368,92 363,20 | 84,06 2,39 | 3032 | 327 | 76 2 | 46.8636 | 42.18
17 | ТЕР16-02-001-05 | Прокладка трубопроводов отопления из стальных водогазопроводных неоцинкованных труб диаметром: 40 мм (100 м трубопровода) КОЭФ. К ПОЗИЦИИ: ОЗП=1,15; ЭМ=1,25; ЗПМ=1,25; ТЗ=1,15; ТЗМ=1,25; ОЗП=1,2; ЭМ=1,2; ЗПМ=1,2; ТЗ=1,2; ТЗМ=1,2; ОЗП=3%; ЭМ=3%; ЗПМ=3%; ТЗ=3%; ТЗМ=3% | 0.84 | 3576,86 363,20 | 84,06 2,39 | 3005 | 305 | 71 2 | 46.8636 | 39.37
18 | ТЕР16-02-001-06 | Прокладка трубопроводов отопления из стальных водогазопроводных неоцинкованных труб диаметром: 50 мм (100 м трубопровода) КОЭФ. К ПОЗИЦИИ: ОЗП=1,15; ЭМ=1,25; ЗПМ=1,25; ТЗ=1,15; ТЗМ=1,25; ОЗП=1,2; ЭМ=1,2; ЗПМ=1,2; ТЗ=1,2; ТЗМ=1,2; ОЗП=3%; ЭМ=3%; ЗПМ=3%; ТЗ=3%; ТЗМ=3% | 0.28 | 5103,96 450,77 | 161,5 3,03 | 1429 | 126 | 45 1 | 58.1637 | 16.29
19 | ТЕР16-02-002-07 | Прокладка трубопроводов водоснабжения из стальных водогазопроводных оцинкованных труб диаметром: 65 мм (100 м трубопровода) КОЭФ. К ПОЗИЦИИ: ОЗП=1,15; ЭМ=1,25; ЗПМ=1,25; ТЗ=1,15; ТЗМ=1,25; ОЗП=1,2; ЭМ=1,2; ЗПМ=1,2; ТЗ=1,2; ТЗМ=1,2; ОЗП=3%; ЭМ=3%; ЗПМ=3%; ТЗ=3%; ТЗМ=3% | 0.38 | 8410,61 642,15 | 233,42 4,46 | 3196 | 244 | 89 2 | 86.7765 | 32.98
20 | СЦМ-300-1224 | Крепления для трубопроводов: кронштейны, планки, хомуты (кг) | 23.4 | 12.96 |  | 303
21 | ТЕР16-07-005-01 | Гидравлическое испытание трубопроводов систем отопления, водопровода и горячего водоснабжения диаметром: до 50 мм (100 м трубопровода) КОЭФ. К ПОЗИЦИИ: ОЗП=1,15; ЭМ=1,25; ЗПМ=1,25; ТЗ=1,15; ТЗМ=1,25; ОЗП=1,2; ЭМ=1,2; ЗПМ=1,2; ТЗ=1,2; ТЗМ=1,2; ОЗП=3%; ЭМ=3%; ЗПМ=3%; ТЗ=3%; ТЗМ=3% | 2.74 | 141,02 66,72 | 69.39 | 386 | 183 | 190 | 7.1212 | 19.51
22 | ТЕР16-07-005-02 | Гидравлическое испытание трубопроводов систем отопления, водопровода и горячего водоснабжения диаметром: до 100 мм (100 м трубопровода) КОЭФ. К ПОЗИЦИИ: ОЗП=1,15; ЭМ=1,25; ЗПМ=1,25; ТЗ=1,15; ТЗМ=1,25; ОЗП=1,2; ЭМ=1,2; ЗПМ=1,2; ТЗ=1,2; ТЗМ=1,2; ОЗП=3%; ЭМ=3%; ЗПМ=3%; ТЗ=3%; ТЗМ=3% | 0.38 | 149,59 66,72 | 69.39 | 57 | 25 | 26 | 7.1212 | 2.71
23 | СЦМ-300-0885 | Узлы укрупненные монтажные (трубопроводы) из стальных водо-газопроводных неоцинкованных труб с гильзами для систем отопления, диаметром 40 мм (м) | 46 | 30.98 |  | 1425
24 | ТЕР16-04-002-01 | Прокладка трубопроводов водоснабжения из напорных полиэтиленовых труб низкого давления среднего типа наружным диаметром: 20 мм (100 м трубопровода) КОЭФ. К ПОЗИЦИИ: ОЗП=1,15; ЭМ=1,25; ЗПМ=1,25; ТЗ=1,15; ТЗМ=1,25; ОЗП=1,2; ЭМ=1,2; ЗПМ=1,2; ТЗ=1,2; ТЗМ=1,2; ОЗП=3%; ЭМ=3%; ЗПМ=3%; ТЗ=3%; ТЗМ=3% | 1.32 | 5199,55 2160,56 | 2496,02 214,40 | 6863 | 2852 | 3295 283 | 270.4071 | 356.94
25 | ТЕР16-04-002-02 | Прокладка трубопроводов водоснабжения из напорных полиэтиленовых труб низкого давления среднего типа наружным диаметром: 25 мм (100 м трубопровода) КОЭФ. К ПОЗИЦИИ: ОЗП=1,15; ЭМ=1,25; ЗПМ=1,25; ТЗ=1,15; ТЗМ=1,25; ОЗП=1,2; ЭМ=1,2; ЗПМ=1,2; ТЗ=1,2; ТЗМ=1,2; ОЗП=3%; ЭМ=3%; ЗПМ=3%; ТЗ=3%; ТЗМ=3% | 2.8 | 3872,9 1699,45 | 1538,31 131,00 | 10844 | 4758 | 4307 367 | 212.6983 | 595.56
26 | ТЕР16-04-002-03 | Прокладка трубопроводов водоснабжения из напорных полиэтиленовых труб низкого давления среднего типа наружным диаметром: 32 мм (100 м трубопровода) КОЭФ. К ПОЗИЦИИ: ОЗП=1,15; ЭМ=1,25; ЗПМ=1,25; ТЗ=1,15; ТЗМ=1,25; ОЗП=1,2; ЭМ=1,2; ЗПМ=1,2; ТЗ=1,2; ТЗМ=1,2; ОЗП=3%; ЭМ=3%; ЗПМ=3%; ТЗ=3%; ТЗМ=3% | 0.57 | 3112,91 1383,28 | 899,84 75,41 | 1774 | 788 | 513 43 | 173.1265 | 98.68
27 | Пр.лист | Крестовина 32 (шт) | 18 | 5.2 |  | 94
28 | Пр.лист | Крестовина 25 (шт) | 16 | 3.4 |  | 54
29 | Пр.лист | Угольник 90 20х20 (шт) | 36 | 0.9 |  | 32
30 | Пр.лист | Угольник 90 комбинир. 20х1/2 (шт) | 8 | 8 |  | 64
31 | Пр.лист | Тройник переходной 25х20х25 (шт) | 40 | 2.1 |  | 84
32 | Пр.лист | Тройник 25 (шт) | 14 | 1.7 |  | 24
33 | Пр.лист | Муфта комбинир. н.р.20х1/2 (шт) | 156 | 20.3 |  | 3167
34 | Пр.лист | Муфта комбинир. н.р.25х3/4 (шт) | 26 | 32.6 |  | 848
35 | Пр.лист | Муфта комбинир. н.р.32х1 (шт) | 12 | 40.9 |  | 491
36 | Пр.лист | Муфта переходная 25х20 (шт) | 60 | 0.75 |  | 45
37 | Пр.лист | Муфта переходная 32х20 (шт) | 40 | 1.22 |  | 49
38 | Пр.лист | Муфта переходная 32х25 (шт) | 12 | 1.22 |  | 15
39 | ТЕР26-01-017-01 | Изоляция трубопроводов изделиями из вспененного каучука (<Армофлекс>), вспененного полиэтилена (<Термофлекс>) трубками (10 м трубопроводов) КОЭФ. К ПОЗИЦИИ: ОЗП=1,15; ЭМ=1,25; ЗПМ=1,25; ТЗ=1,15; ТЗМ=1,25; ОЗП=1,2; ЭМ=1,2; ЗПМ=1,2; ТЗ=1,2; ТЗМ=1,2 | 29.7 | 620,61 38,81 | 37,28 6,12 | 18432 | 1153 | 1107 182 | 4.8576 | 144.27
40 | Пр.лист | Стоимость изоляции для труб Д=25мм (м) | 62.7 | 10.3 |  | 646
41 | Пр.лист | Стоимость изоляции для труб Д=32мм (м) | 99 | 10.8 |  | 1069
42 | Пр.лист | Стоимость изоляции для труб Д=40мм (м) | 92.4 | 12 |  | 1109
43 | Пр.лист | Стоимость изоляции для труб Д=50мм (м) | 30.8 | 14.4 |  | 444
44 | Пр.лист | Стоимость изоляции для труб Д=65мм (м) | 41.8 | 17.8 |  | 744
45 | ТЕР15-04-030-04 | Масляная окраска металлических поверхностей решеток, переплетов, труб диаметром менее 50 мм и т.п., количество окрасок 2 (100 м2 окрашиваемой поверхности (нормы 1-4), 100 м2 изолированной поверхно) КОЭФ. К ПОЗИЦИИ: ОЗП=1,15; ЭМ=1,25; ЗПМ=1,25; ТЗ=1,15; ТЗМ=1,25; ОЗП=1,2; ЭМ=1,2; ЗПМ=1,2; ТЗ=1,2; ТЗМ=1,2 | 0.45 | 1179,11 699,19 | 4,83 0,86 | 531 | 315 | 2 | 98.0628 | 44.13
Демонтаж
46 | ТЕРр65-19-01 | Демонтаж радиаторов весом до: 80 кг (100 шт.) | 2 | 774,37 697,40 | 76,97 20,00 | 1549 | 1395 | 154 40 | 110 | 220
47 | ТЕРр65-14-03 | Разборка трубопроводов из водогазопроводных труб в зданиях и сооружениях на сварке диаметром до: 50 мм (100 м трубопроводов) | 5.4 | 319,01 299,53 | 7.47 | 1723 | 1617 | 40 | 43.6 | 235.44
48 | ТЕРр65-14-04 | Разборка трубопроводов из водогазопроводных труб в зданиях и сооружениях на сварке диаметром до: 100 мм (100 м трубопроводов) | 0.5 | 496,25 448,61 | 18.63 | 248 | 224 | 9 | 65.3 | 32.65
49 | ФСЦП310-3010-1 | Перевозка грузов автомобилями-самосвалами грузоподъемностью 10 т работающих вне карьера: расстояние перевозки 10 км; нормативное время пробега 1,052 час; класс груза 1 (1 тонна) | 2.94 | 10.41 | 10.41 | 31 |  | 31
Возврат материалов от демонтажа 2,94х4500/4,94=2678
Итого прямые затраты по смете в ценах 2001г. | [5 empty] | 89946 | 15096 | 10316 937 |  | 1984.53
Итого прямые затраты по смете с учетом индексов, в текущих ценах | [5 empty] | 531602 | 167414 | 45390 10391 |  | 1984.53
Накладные расходы | [5 empty] | 174285
Сметная прибыль | [5 empty] | 115509
Итоги по смете:
Сантехнические работы - внутренние (трубопроводы, водопровод, канализация, отопление, газоснабжение, вентиляция и кондиционирование воздуха):
Итого Поз. 1, 4-5, 12, 14-19, 21-22, 24-26 | [5 empty] | 37038 | 10392 | 8973 715 |  | 1308.04
Всего с учетом "Индекс изменения сметной стоимости СМР на 4 кв.2009г к базе 2001г. ОЗП=11,09; ЭМ=4,4; ЗПМ=11,09; МАТ=4,94" | [5 empty] | 242033 | 115247 | 39481 7929 |  | 1308.04
Накладные расходы 128%*0,9 * 0,94 ФОТ (от 123 176) | [5 empty] | 133385
Сметная прибыль 83%*0,85 ФОТ (от 123 176) | [5 empty] | 86901
Итого c накладными и см. прибылью | [5 empty] | 462319 |  |  |  | 1308.04
Материалы:
Итого Поз. 2-3, 6-11, 13, 20, 23, 27-38, 40-44 | [5 empty] | 30394
Всего с учетом "Индекс изменения сметной стоимости СМР на 4 кв.2009г к базе 2001г. ОЗП=11,09; ЭМ=4,4; ЗПМ=11,09; МАТ=4,94" | [5 empty] | 150146
Теплоизоляционные работы:
Итого Поз. 39 | [5 empty] | 18432 | 1153 | 1107 182 |  | 144.27
Всего с учетом "Индекс изменения сметной стоимости СМР на 4 кв.2009г к базе 2001г. ОЗП=11,09; ЭМ=4,4; ЗПМ=11,09; МАТ=4,94" | [5 empty] | 97548 | 12787 | 4871 2018 |  | 144.27
Накладные расходы 100%*0,9 * 0,94 ФОТ (от 14 805) | [5 empty] | 12525
Сметная прибыль 70%*0,85 ФОТ (от 14 805) | [5 empty] | 8809
Итого c накладными и см. прибылью | [5 empty] | 118882 |  |  |  | 144.27
Отделочные работы:
Итого Поз. 45 | [5 empty] | 531 | 315 | 2 |  | 44.13
Всего с учетом "Индекс изменения сметной стоимости СМР на 4 кв.2009г к базе 2001г. ОЗП=11,09; ЭМ=4,4; ЗПМ=11,09; МАТ=4,94" | [5 empty] | 4559 | 3493 | 9 |  | 44.13
Накладные расходы 105%*0,9 * 0,94 ФОТ (от 3 493) | [5 empty] | 3103
Сметная прибыль 55%*0,85 ФОТ (от 3 493) | [5 empty] | 1633
Итого c накладными и см. прибылью | [5 empty] | 9295 |  |  |  | 44.13
Внутренние санитарно-технические работы: демонтаж и разборка (ремонтно-строительные):
Итого Поз. 46-48 | [5 empty] | 3520 | 3236 | 203 40 |  | 488.09
Всего с учетом "Индекс изменения сметной стоимости СМР на 4 кв.2009г к базе 2001г. ОЗП=11,09; ЭМ=4,4; ЗПМ=11,09; МАТ=4,94" | [5 empty] | 37180 | 35887 | 893 444 |  | 488.09
Накладные расходы 74%*0,94 ФОТ (от 36 331) | [5 empty] | 25272
Сметная прибыль 50% ФОТ (от 36 331) | [5 empty] | 18166
Итого c накладными и см. прибылью | [5 empty] | 80618 |  |  |  | 488.09
Перевозка грузов автомобильным транспортом:
Итого Поз. 49 | [5 empty] | 31 |  | 31
Всего с учетом "Индекс изменения сметной стоимости СМР на 4 кв.2009г к базе 2001г. ОЗП=11,09; ЭМ=4,4; ЗПМ=11,09; МАТ=4,94" | [5 empty] | 136 |  | 136
Итого | [5 empty] | 821396 |  |  |  | 1984.53
В том числе:
Материалы | [5 empty] | 318798
Машины и механизмы | [5 empty] | 45390
ФОТ | [5 empty] | 177805
Накладные расходы | [5 empty] | 174285
Сметная прибыль | [5 empty] | 115509
ВСЕГО по смете | [5 empty] | 821396 |  |  |  | 1984.53
Составил Арбузова Н.Ю.
Проверил Ушакова Л.А.