## Локальная смета
СОГЛАСОВАНО: | [8 empty] | УТВЕРЖДАЮ:
_______________ | [8 empty] | __________________
" _____ " ________________ 200_ г. | [8 empty] | "______ " _______________200_ г.
МБОУ СОШ № 65
(наименование стройки)
ЛОКАЛЬНЫЙ СМЕТНЫЙ РАСЧЕТ № 1
(локальная смета)
на | РЕМОНТНЫЕ РАБОТЫ (ВОССТАНОВЛЕНИЕ ОГРАЖДЕНИЯ В ФИЛИАЛЕ)
(наименование работ и затрат, наименование объекта)
Основание:
| Сметная стоимость _______________________________________________________________________________________________ |  | ___________________________461,027 |  | тыс.руб.
| строительных работ _______________________________________________________________________________________________ |  | _______________________________________________________________________________________________307,697 |  | тыс.руб.
| монтажных работ _______________________________________________________________________________________________ |  | _______________________________________________________________________________________________83,004 |  | тыс.руб.
| Средства на оплату труда _______________________________________________________________________________________________ |  | ___________________________67,097 |  | тыс.руб.
| Сметная трудоемкость _______________________________________________________________________________________________ |  | _______________________________________________________________________________________________6551,64 |  | чел.час
Составлен(а) в текущих (прогнозных) ценах по состоянию на ___4кв____2011_ г.
№ пп | Шифр и номер позиции норматива | Наименование работ и затрат, единица измерения | Количество | Стоимость единицы, руб. |  |  | Общая стоимость, руб. |  |  |  | Затраты труда рабочих, чел.-ч, не занятых обслуживанием машин
|  |  |  | всего | эксплуатации машин | материалы | Всего | оплаты труда | эксплуатация машин | материалы
|  |  |  | оплаты труда | в т.ч. оплаты труда |  |  |  | в т.ч. оплаты труда |  | на единицу | всего
1 | 2 | 3 | 4 | 5 | 6 | 7 | 8 | 9 | 10 | 11 | 12 | 13
Раздел 1.
1 | ФЕР07-01-054-08 В ред. пр. № 253 Минрегиона РФ | Установка металлических оград по железобетонным столбам: без цоколя из сетки высотой до 1,7 м (100 м ограды) 6 269,06 = 9 099,56 - 150 x 18,87 НР, (44444 руб.): 130%*0.9 от ФОТ (37986 руб.) СП, (27445 руб.): 85%*0.85 от ФОТ (37986 руб.) | 2.64 | 6269,06 2035,35 | 2433,51 274,86 | 1800.2 | 16550 | 5373 | 6424 726 | 4753 | 219.09 | 578.4
2 | ФЕРм38-01-003-04 Изм. Пр. Минрегиона №95 от 04.03.10 | Изготовление решетчатых конструкций (1 т конструкций) 1 802,88 = 7 738,63 - 1,032 x 5 751,70 НР, (19213 руб.): 66% от ФОТ (29111 руб.) СП, (18922 руб.): 65% от ФОТ (29111 руб.) | 4.643 | 1802,88 1154,40 | 396,22 15,20 | 252.26 | 8371 | 5360 | 1840 71 | 1171 | 120 | 557.16
3 | 201-9002 | Конструкции стальные (арматура 12мм-3370,4 мп ) (т) | 2.9929 | 4616.74 |  | 4616.74 | 13817 |  |  | 13817
4 | 201-9002 | Конструкции стальные (профиль 40*20 т2,5 - 528 мп) (т) | 1.093 | 5312.42 |  | 5312.42 | 5806 |  |  | 5806
5 | 201-9002 | Конструкции стальные ( труба 76 - 195,8 мп) (т) | 1.118 | 4838.09 |  | 4838.09 | 5409 |  |  | 5409
Итого по разделу 1 | [6 empty] | 390701 |  |  |  |  | 6551.64
ИТОГИ ПО СМЕТЕ:
Итого прямые затраты по смете в ценах 2001г. | [6 empty] | 49953 | 10733 | 8264 797 | 30956 |  | 1135.56
Итого прямые затраты по смете с учетом коэффициентов к итогам | [6 empty] | 280677 | 61849 | 52903 5248 | 165925 |  | 6551.64
Накладные расходы | [6 empty] | 63657
Сметная прибыль | [6 empty] | 46367
Итоги по смете:
Итоги по Строительным работам
Бетонные и железобетонные сборные конструкции в промышленном строительстве:
Итого Поз. 1 | [6 empty] | 16550 | 5373 | 6424 726 | 4753 |  | 578.4
Всего с учетом " ОЗП=1,15; ЭМ=1,25; ЗПМ=1,25; ТЗ=1,15" | [6 empty] | 18962 | 6179 | 8030 908 | 4753 |  | 665.16
Всего с учетом "Переход в цены 4 кв. 2011г. ОЗП=5,36; ЭМ=5,36; ЗПМ=5,36; МАТ=5,36; ТЗ=5,36; ТЗМ=5,36" | [6 empty] | 101636 | 33119 | 43041 4867 | 25476 |  | 3565.26
Накладные расходы 130%*0.9 ФОТ (от 37 986) | [6 empty] | 44444
Сметная прибыль 85%*0.85 ФОТ (от 37 986) | [6 empty] | 27445
Итого c накладными и см. прибылью | [6 empty] | 173525 |  |  |  |  | 3565.26
Материалы:
Итого Поз. 3-5 | [6 empty] | 25032 |  |  | 25032
Всего с учетом " ОЗП=1,15; ЭМ=1,25; ЗПМ=1,25; ТЗ=1,15" | [6 empty] | 25032 |  |  | 25032
Всего с учетом "Переход в цены 4 кв. 2011г. ОЗП=5,36; ЭМ=5,36; ЗПМ=5,36; МАТ=5,36; ТЗ=5,36; ТЗМ=5,36" | [6 empty] | 134172 |  |  | 134172
Итого | [6 empty] | 307697 |  |  |  |  | 3565.26
Итоги по Монтажным работам
Изготовление в построечных условиях металлических и трубопроводных заготовок:
Итого Поз. 2 | [6 empty] | 8371 | 5360 | 1840 71 | 1171 |  | 557.16
Всего с учетом "Переход в цены 4 кв. 2011г. ОЗП=5,36; ЭМ=5,36; ЗПМ=5,36; МАТ=5,36; ТЗ=5,36; ТЗМ=5,36" | [6 empty] | 44869 | 28730 | 9862 381 | 6277 |  | 2986.38
Накладные расходы 66% ФОТ (от 29 111) | [6 empty] | 19213
Сметная прибыль 65% ФОТ (от 29 111) | [6 empty] | 18922
Итого c накладными и см. прибылью | [6 empty] | 83004 |  |  |  |  | 2986.38
Итого | [6 empty] | 83004 |  |  |  |  | 2986.38
Итого | [6 empty] | 390701 |  |  |  |  | 6551.64
В том числе:
Материалы | [6 empty] | 165925
Машины и механизмы | [6 empty] | 52903
ФОТ | [6 empty] | 67097
Накладные расходы | [6 empty] | 63657
Сметная прибыль | [6 empty] | 46367
Временные 0
Итого | [6 empty] | 390701
Непредвиденные затраты 0
Итого с непредвиденными | [6 empty] | 390701
НДС 18% | [6 empty] | 70326
ВСЕГО по смете | [6 empty] | 461027 |  |  |  |  | 6551.64
Составил___________________
Проверил_________________