## Локальная смета 2
СОГЛАСОВАНО УТВЕРЖДАЮ
Ген. директор ОАО ГУО ЖХ №2 Начальник УЖКХ администрации г.Иванова
Сморчевская Г.В. Смагин С.В.
ЛОКАЛЬНАЯ СМЕТА №
на установку одного счетчика ГВС, ХВС в муниципальных квартирах (металлические трубы в кирпичных домах)
Основание | [8 empty] | Сметная стоимость - |  |  |  | 1,601 тыс.руб
Чертежи № | [8 empty] | Нормативная трудоемкость - |  |  |  | 1,95 чел-ч
[9 empty] | Сметная заработная плата - |  |  |  | 0,018 тыс.руб
№ п/п | Шифр и номер позиции норматива | Наименование работ и затрат | Количество | Стоимость на единицу, руб |  |  |  | Общая стоимость, руб. | [6 empty] | Затраты труда рабочих, чел.-ч. не занят. обсл. машин
|  |  |  | Всего | Экспл. машин |  | Материалы | Всего |  | Основной зарплаты | Экспл. машин |  |  | Материалы | обслуживающ. машины
ед. изм.
|  |  |  | Основной зарплаты | В т.ч. зарплаты | [5 empty] | В т.ч. зарплаты |  |  |  | На един. |  | Всего
1 | 2 | 3 | 4 | 5 | 6 |  | 7 | 8 |  | 9 | 10 |  |  | 11 | 12 |  | 13
1 | ФЕР16-06-005-01 | Установка счетчиков (водомеров) диаметром до 40 мм | 1 | 7.458 | 1.305 |  | 0.84 | 7.46 |  | 5.31 | 1.31 |  |  | 0.84 | 0.5658 |  | 0.5658
| (0) | ЗП=3,85*1,2*1,15; ЭММ=0,87*1,2*1,25; ЗПм=0*1,2*1,25; ТЗТ=0,41*1,2*1,15; ТЗТм=0*1,2*1,25 | 1 счетчик (водомер) | 5.313 | 0 | [5 empty] | 0 |  |  |  | 0 |  | 0
1.1 |  | Счетчик воды СХВ 15 (синий) СГВ15(красный) (Чистополь) | 1 |  | 1 |  | 57.98 | [6 empty] | 57.98
2 | ФЕР18-06-007-01 | Установка фильтров | 0.1 | 194.5832 | 81.225 |  | 7.25 | 19.46 |  | 10.61 | 8.12 |  |  | 0.73 | 11.2884 |  | 1.1288
| (0) | ЗП=76,89*1,15*1,2; ЭММ=54,15*1,25*1,2; ЗПм=0,14*1,25*1,2; ТЗТ=8,18*1,15*1,2; ТЗТм=0,01*1,25*1,2 | 10 фильтров | 106.1082 | 0.21 | [5 empty] | 0.02 |  |  |  | 0.015 |  | 0.0015
2.1 |  | Фильтр грубой очистки 1/2"(JIF 314) | 1 |  | 10 |  | 18.61 | [6 empty] | 18.61
3 | ФЕР16-02-002-01 | Прокладка трубопроводов водоснабжения из стальных водогазопроводных оцинкованных труб диаметром 15 мм | 0.005 | 3431.1768 | 82.155 |  | 2856.9 | 17.16 |  | 2.46 | 0.41 |  |  | 14.28 | 51.1566 |  | 0.25578
| (0) | ЗП=356,61*1,2*1,15; ЭММ=54,77*1,2*1,25; ЗПм=2,03*1,2*1,25; ТЗТ=37,07*1,2*1,15; ТЗТм=0,15*1,2*1,25 | 100 м трубопровода | 492.1218 | 3.045 | [5 empty] | 0.02 |  |  |  | 0.225 |  | 0.00113
3.1 |  | Кран шаровый разъемный прямой 1/2" | 1 |  | 200 |  | 44.53 | [6 empty] | 44.53
шт
3.2 |  | Тройник 1/2" | 1 |  | 200 |  | 18.36 | [6 empty] | 18.36
шт
3.3 |  | Заглушка 1/2" | 1 |  | 200 |  | 4.08 | [6 empty] | 4.08
шт
3.4 |  | Гибкая подводка вн/вн 1/2-150см | 1 |  | 200 |  | 16.32 | [6 empty] | 16.32
шт
ИТОГО: | [7 empty] | 44.08 |  | 18.38 | 9.84 |  |  | 15.85 | 1.9504
[11 empty] | 0.04 |  |  |  | 0.00263
Наименование и значение множителей | [11 empty] | Значение |  |  |  | Прямые
Зарплата | [5 empty] | 18.38 | [5 empty] | 1 |  |  |  | 18
Машины и механизмы | [5 empty] | 9.84 | [5 empty] | 1 |  |  |  | 10
Материалы | [5 empty] | 15.85 | [5 empty] | 1 |  |  |  | 16
Итого по неучтенным материалам в базисных ценах | [11 empty] | 0 |  |  |  | 160
Итого по перевозке | [11 empty] | 0 |  |  |  | 0
Итого по погрузке/разгрузке | [11 empty] | 0 |  |  |  | 0
Итого | [11 empty] | 0 |  |  |  | 204
Сантехнические работы - внутренние (трубопроводы, водопровод, канализация, отопление, газоснабжение, вентиляция и кондиционирование воздуха). Ремонт (1, 2, 3)
Накладные расходы | [5 empty] | (18,38+0,04)*1,152 | [5 empty] | 1.152 |  |  |  | 21
Сметная прибыль | [5 empty] | (18,38+0,04)*0,7055 | [5 empty] | 0.7055 |  |  |  | 13
Итого Накладные расходы | [5 empty] | 21 | [5 empty] | 1 |  |  |  | 21
Итого Сметная прибыль | [5 empty] | 13 | [5 empty] | 1 |  |  |  | 13
Итого | [11 empty] | 0 |  |  |  | 238
Индекс СМР | [5 empty] | 238*(5,7-1) | [5 empty] | 5.7 |  |  |  | 1119
Индекс СМР | [5 empty] | 238*5,7 | [5 empty] | 5.7 |  |  |  | 1357
Итого | [11 empty] | 0 |  |  |  | 1357
Временные здания и сооружения | [5 empty] | 1357*0 | [5 empty] | 0 |  |  |  | 0
Итого | [11 empty] | 0 |  |  |  | 1357
Зимнее удорожание | [5 empty] | 1357*0 | [5 empty] | 0 |  |  |  | 0
Итого | [11 empty] | 0 |  |  |  | 1357
Итого | [11 empty] | 0 |  |  |  | 1357
НДС | [5 empty] | 1357*0,18 | [5 empty] | 18% |  |  |  | 244
Итого | [11 empty] | 0 |  |  |  | 1601
СОСТАВИЛ
ПРОВЕРИЛ

## SMW_Служебная (hidden)
Установка счетчика ХВС,ГВС метгидр
СОГЛАСОВАНО УТВЕРЖДАЮ | 11 | 62 | 0 | 0 | 709
Ген. директор ОАО ГУО ЖХ №2 Начальник УЖКХ администрации г.Иванова | 11 | 61 | 0 | 0 | 709
Сморчевская Г.В. Смагин С.В. | 11 | 60 | 0 | 0 | 709
| 11 | 0 | 0 | 0 | 700
ЛОКАЛЬНАЯ СМЕТА № | 11 | 3 | 0 | 0 | 703
на установку одного счетчика ГВС, ХВС в муниципальных квартирах (металлические трубы в кирпичных домах) | 11 | 4 | 0 | 0 | 704
Основание | 11 | 5 | 0 | 0 | 705
Сметная стоимость - | 11 | 5 | 1 | 0 | 705
Чертежи № | 11 | 6 | 0 | 0 | 706
Нормативная трудоемкость - | 11 | 6 | 1 | 0 | 706
0 | 11 | 7 | 0 | 0 | 707
Сметная заработная плата - | 11 | 7 | 1 | 0 | 707
№ п/п | 11 | 10 | 0 | 0 | 11200
Шифр и номер позиции норматива | 11 | 10 | 1 | 0 | 11200
Наименование работ и затрат | 11 | 10 | 2 | 0 | 11200
Количество | 11 | 10 | 3 | 0 | 11200
ед. изм. | 11 | 10 | 4 | 0 | 11200
Стоимость на единицу, руб | 11 | 10 | 5 | 0 | 11200
Всего | 11 | 10 | 6 | 0 | 11200
Основной зарплаты | 11 | 10 | 7 | 0 | 11200
Экспл. машин | 11 | 10 | 8 | 0 | 11200
В т.ч. зарплаты | 11 | 10 | 9 | 0 | 11200
Общая стоимость, руб. | 11 | 10 | 10 | 0 | 11200
Всего | 11 | 10 | 11 | 0 | 11200
Основной зарплаты | 11 | 10 | 12 | 0 | 11200
Экспл. машин | 11 | 10 | 13 | 0 | 11200
В т.ч. зарплаты | 11 | 10 | 14 | 0 | 11200
Затраты труда рабочих, чел.-ч. не занят. обсл. машин | 11 | 10 | 15 | 0 | 11200
обслуживающ. машины | 11 | 10 | 16 | 0 | 11200
На един. | 11 | 10 | 17 | 0 | 11200
Всего | 11 | 10 | 18 | 0 | 11200
Материалы | 11 | 10 | 19 | 0 | 11200
Материалы | 11 | 10 | 20 | 0 | 11200
1 | 11 | 23 | 0 | 0 | 11202
ФЕР16-06-005-01 | 11 | 23 | 1 | 0 | 11202
Установка счетчиков (водомеров) диаметром до 40 мм | 11 | 23 | 2 | 0 | 11202
1 счетчик (водомер) | 11 | 23 | 3 | 0 | 11202
1 | 11 | 23 | 4 | 0 | 11202
5.313 | 11 | 23 | 6 | 0 | 11202
1.305 | 11 | 23 | 7 | 0 | 11202
0 | 11 | 23 | 8 | 0 | 11202
0.5658 | 11 | 23 | 9 | 0 | 11202
0 | 11 | 23 | 10 | 0 | 11202
0.84 | 11 | 23 | 18 | 0 | 11202
1.1 | 11 | 53 | 0 | 0 | 11206
0 | 11 | 53 | 1 | 0 | 11206
Счетчик воды СХВ 15 (синий) СГВ15(красный) (Чистополь) | 11 | 53 | 2 | 0 | 11206
0 | 11 | 53 | 3 | 0 | 11206
1 | 11 | 53 | 6 | 0 | 11206
0 | 11 | 53 | 8 | 0 | 11206
57.98 | 11 | 53 | 9 | 0 | 11206
2 | 11 | 26 | 0 | 0 | 11202
ФЕР18-06-007-01 | 11 | 26 | 1 | 0 | 11202
Установка фильтров | 11 | 26 | 2 | 0 | 11202
10 фильтров | 11 | 26 | 3 | 0 | 11202
0.1 | 11 | 26 | 4 | 0 | 11202
106.1082 | 11 | 26 | 6 | 0 | 11202
81.225 | 11 | 26 | 7 | 0 | 11202
0.21 | 11 | 26 | 8 | 0 | 11202
11.2884 | 11 | 26 | 9 | 0 | 11202
0.015 | 11 | 26 | 10 | 0 | 11202
7.25 | 11 | 26 | 18 | 0 | 11202
2.1 | 11 | 56 | 0 | 0 | 11206
0 | 11 | 56 | 1 | 0 | 11206
Фильтр грубой очистки 1/2"(JIF 314) | 11 | 56 | 2 | 0 | 11206
0 | 11 | 56 | 3 | 0 | 11206
10 | 11 | 56 | 6 | 0 | 11206
0 | 11 | 56 | 8 | 0 | 11206
18.61 | 11 | 56 | 9 | 0 | 11206
3 | 11 | 77 | 0 | 0 | 11202
ФЕР16-02-002-01 | 11 | 77 | 1 | 0 | 11202
Прокладка трубопроводов водоснабжения из стальных водогазопроводных оцинкованных труб диаметром 15 мм | 11 | 77 | 2 | 0 | 11202
100 м трубопровода | 11 | 77 | 3 | 0 | 11202
0.005 | 11 | 77 | 4 | 0 | 11202
492.1218 | 11 | 77 | 6 | 0 | 11202
82.155 | 11 | 77 | 7 | 0 | 11202
3.045 | 11 | 77 | 8 | 0 | 11202
51.1566 | 11 | 77 | 9 | 0 | 11202
0.225 | 11 | 77 | 10 | 0 | 11202
2856.9 | 11 | 77 | 18 | 0 | 11202
3.1 | 11 | 80 | 0 | 0 | 11206
0 | 11 | 80 | 1 | 0 | 11206
Кран шаровый разъемный прямой 1/2" | 11 | 80 | 2 | 0 | 11206
шт | 11 | 80 | 3 | 0 | 11206
200 | 11 | 80 | 6 | 0 | 11206
0 | 11 | 80 | 8 | 0 | 11206
44.53 | 11 | 80 | 9 | 0 | 11206
3.2 | 11 | 81 | 0 | 0 | 11206
0 | 11 | 81 | 1 | 0 | 11206
Тройник 1/2" | 11 | 81 | 2 | 0 | 11206
шт | 11 | 81 | 3 | 0 | 11206
200 | 11 | 81 | 6 | 0 | 11206
0 | 11 | 81 | 8 | 0 | 11206
18.36 | 11 | 81 | 9 | 0 | 11206
3.3 | 11 | 82 | 0 | 0 | 11206
0 | 11 | 82 | 1 | 0 | 11206
Заглушка 1/2" | 11 | 82 | 2 | 0 | 11206
шт | 11 | 82 | 3 | 0 | 11206
200 | 11 | 82 | 6 | 0 | 11206
0 | 11 | 82 | 8 | 0 | 11206
4.08 | 11 | 82 | 9 | 0 | 11206
3.4 | 11 | 83 | 0 | 0 | 11206
0 | 11 | 83 | 1 | 0 | 11206
Гибкая подводка вн/вн 1/2-150см | 11 | 83 | 2 | 0 | 11206
шт | 11 | 83 | 3 | 0 | 11206
200 | 11 | 83 | 6 | 0 | 11206
0 | 11 | 83 | 8 | 0 | 11206
16.32 | 11 | 83 | 9 | 0 | 11206
ИТОГО: | 11 | 13 | 0 | 0 | 11203
Наименование и значение множителей | 11 | 27 | 0 | 0 | 100
Значение | 11 | 27 | 1 | 0 | 100
Прямые | 11 | 27 | 3 | 0 | 100
Зарплата | 11 | 28 | 0 | 0 | 102
1 | 11 | 28 | 1 | 0 | 102
Машины и механизмы | 11 | 29 | 0 | 0 | 102
1 | 11 | 29 | 1 | 0 | 102
Материалы | 11 | 30 | 0 | 0 | 102
1 | 11 | 30 | 1 | 0 | 102
Итого по неучтенным материалам в базисных ценах | 11 | 31 | 0 | 0 | 103
0 | 11 | 31 | 1 | 0 | 103
Итого по перевозке | 11 | 32 | 0 | 0 | 103
0 | 11 | 32 | 1 | 0 | 103
Итого по погрузке/разгрузке | 11 | 33 | 0 | 0 | 103
0 | 11 | 33 | 1 | 0 | 103
Итого | 11 | 34 | 0 | 0 | 103
0 | 11 | 34 | 1 | 0 | 103
Сантехнические работы - внутренние (трубопроводы, водопровод, канализация, отопление, газоснабжение, вентиляция и кондиционирование воздуха). Ремонт (1, 2, 3) | 11 | 35 | 0 | 0 | 104
Накладные расходы | 11 | 36 | 0 | 0 | 102
1.152 | 11 | 36 | 1 | 0 | 102
Сметная прибыль | 11 | 37 | 0 | 0 | 102
0.7055 | 11 | 37 | 1 | 0 | 102
Итого Накладные расходы | 11 | 38 | 0 | 0 | 102
1 | 11 | 38 | 1 | 0 | 102
Итого Сметная прибыль | 11 | 39 | 0 | 0 | 102
1 | 11 | 39 | 1 | 0 | 102
Итого | 11 | 40 | 0 | 0 | 103
0 | 11 | 40 | 1 | 0 | 103
Индекс СМР | 11 | 41 | 0 | 0 | 102
5.7 | 11 | 41 | 1 | 0 | 102
Индекс СМР | 11 | 42 | 0 | 0 | 102
5.7 | 11 | 42 | 1 | 0 | 102
Итого | 11 | 43 | 0 | 0 | 103
0 | 11 | 43 | 1 | 0 | 103
Временные здания и сооружения | 11 | 44 | 0 | 0 | 102
0 | 11 | 44 | 1 | 0 | 102
Итого | 11 | 45 | 0 | 0 | 103
0 | 11 | 45 | 1 | 0 | 103
Зимнее удорожание | 11 | 46 | 0 | 0 | 102
0 | 11 | 46 | 1 | 0 | 102
Итого | 11 | 47 | 0 | 0 | 103
0 | 11 | 47 | 1 | 0 | 103
Итого | 11 | 49 | 0 | 0 | 103
0 | 11 | 49 | 1 | 0 | 103
НДС | 11 | 50 | 0 | 0 | 102
18% | 11 | 50 | 1 | 0 | 102
Итого | 11 | 51 | 0 | 0 | 103
0 | 11 | 51 | 1 | 0 | 103
СОСТАВИЛ | 11 | 15 | 0 | 0 | 2000
0 | 11 | 15 | 1 | 0 | 2000
0 | 11 | 15 | 2 | 0 | 2000
ПРОВЕРИЛ | 11 | 15 | 3 | 0 | 2000
0 | 11 | 15 | 4 | 0 | 2000
0 | 11 | 15 | 5 | 0 | 2000