## Кровля(копия)(копия)(копи
СОГЛАСОВАНО | [10 empty] | УТВЕРЖДАЮ
____________ | [10 empty] | ____________С.В.Игумнова
"____"____________________2013__г. | [10 empty] | "____"____________________2013__г.
Наименование стройки - МБУ ДОД СДЮСШОР № 3
Объект : Капитальный ремонт кровли
ЛОКАЛЬНАЯ СМЕТА №
Капитальный ремонт кровли
Основание | [8 empty] | Сметная стоимость - |  |  |  |  | 1900,009 тыс.руб
Чертежи № | [8 empty] | Нормативная трудоемкость - |  |  |  |  | 2676,72 чел-ч
[9 empty] | Сметная заработная плата - |  |  |  |  | 127,001 тыс.руб
Составлена в ценах Января 2000 г.с индексацией в цены _2__ квартала 2012 г.
№ п/п | Шифр и номер позиции норматива | Наименование работ и затрат | Количество | Стоимость на единицу, руб |  |  |  | Общая стоимость, руб. | [8 empty] | Затраты труда рабочих, чел.-ч. не занят. обсл. машин
|  |  |  | Всего | Экспл. машин |  | Материалы | Всего |  | Основной зарплаты |  |  | Экспл. машин |  | Материалы |  | обслуживающ. машины
ед. изм.
|  |  |  | Основной зарплаты | В т.ч. зарплаты | [7 empty] | В т.ч. зарплаты |  |  |  | На един. | Всего
№1 <Нет раздела>
1 | 2 | 3 | 4 | 5 | 6 |  | 7 | 8 |  | 9 |  |  | 10 |  | 11 |  | 12 | 13
1 | ФЕР46-04-008-01 | Разборка покрытий кровель из рулонных материалов | 9.18 | 153.59 | 41.43 |  | 0 | 1409.96 |  | 1029.63 |  |  | 380.33 |  | 0 |  | 14.38 | 132.0084
| (0) |  | 100 м2 покрытия | 112.16 | 0 | [7 empty] | 0 |  |  |  | 0 | 0
2 | ФЕР12-01-017-03 | Демонтаж выравнивающих стяжек асфальтобетонных толщиной 15 мм | 8.1 | 205.984 | 89.448 |  | 0 | 1668.47 |  | 943.94 |  |  | 724.53 |  | 0 |  | 12.992 | 105.2352
| (0) | ЗП=145,67*0,8; ЭММ=111,81*0,8; ЗПм=14,19*0,8; Мат=1620,27*0; ТЗТ=16,24*0,8; ТЗТм=1,26*0,8 | 100 м2 стяжки | 116.536 | 11.352 | [7 empty] | 91.95 |  |  |  | 1.008 | 8.1648
3 | ФЕР12-01-017-04 | Демонтаж выравнивающих стяжек на каждый 1 мм изменения толщины добавлять или исключать к расценке 12-01-017-03 толщ 25 мм | 202.5 | 17.512 | 9.904 |  | 0 | 3546.18 |  | 1540.62 |  |  | 2005.56 |  | 0 |  | 0.848 | 171.72
| (0) | ЗП=9,51*0,8; ЭММ=12,38*0,8; ЗПм=1,61*0,8; Мат=105,78*0; ТЗТ=1,06*0,8; ТЗТм=0,14*0,8 | 100 м2 стяжки | 7.608 | 1.288 | [7 empty] | 260.82 |  |  |  | 0.112 | 22.68
4 | ФЕРр58-17-03 | Разборка теплоизоляции на кровле из плит пенополистирольных толщиной 100 мм (газосиликат) | 8.1 | 78.91 | 0.58 |  | 0 | 639.17 |  | 634.47 |  |  | 4.7 |  | 0 |  | 10.12 | 81.972
| (0) прим |  | 100 м2 покрытия кровли | 78.33 | 0 | [7 empty] | 0 |  |  |  | 0 | 0
5 | ФЕРр58-17-01 | Разборка теплоизоляции на кровле из двух слоёв стеклоткани | 8.1 | 72.03 | 0.19 |  | 0 | 583.44 |  | 581.9 |  |  | 1.54 |  | 0 |  | 9.21 | 74.601
| (0) прим |  | 100 м2 покрытия кровли | 71.84 | 0 | [7 empty] | 0 |  |  |  | 0 | 0
6 | ФЕР12-01-017-01 | Устройство выравнивающих стяжек цементно-песчаных толщиной 15 мм под пароизоляцию | 8.1 | 1383.677 | 281.25 |  | 831.97 | 11207.78 |  | 2190.7 |  |  | 2278.13 |  | 6738.96 |  | 31.303 | 253.5543
| (0) МДС35.п.4.7 | ЗП=235,18*1,15; ЭММ=225*1,25; ЗПм=21,86*1,25; ТЗТ=27,22*1,15; ТЗТм=1,94*1,25 | 100 м2 стяжки | 270.457 | 27.325 | [7 empty] | 221.33 |  |  |  | 2.425 | 19.6425
7 | ФЕР12-01-017-02 | Устройство выравнивающих стяжек на каждый 1 мм изменения толщины добавлять или исключать к расценке 12-01-017-01 | 8.1 | 1657.025 | 83.125 |  | 1325.5 | 13421.9 |  | 2012.04 |  |  | 673.31 |  | 10736.55 |  | 28.75 | 232.875
| (0) МДС35.п.4.7 | ЗП=8,64*25*1,15; ЭММ=2,66*25*1,25; ЗПм=0,34*25*1,25; Мат=53,02*25; ТЗТ=1*25*1,15; ТЗТм=0,03*25*1,25 | 100 м2 стяжки | 248.4 | 10.625 | [7 empty] | 86.06 |  |  |  | 0.9375 | 7.5938
8 | ФЕР12-01-015-01 | Устройство пароизоляции оклеечной в один слой | 8.1 | 1830.8285 | 100.45 |  | 1541.1 | 14829.71 |  | 1533.16 |  |  | 813.65 |  | 12482.91 |  | 20.1365 | 163.1056
| (0) МДС35.п.4.7 | ЗП=164,59*1,15; ЭММ=80,36*1,25; ЗПм=2,43*1,25; ТЗТ=17,51*1,15; ТЗТм=0,18*1,25 | 100 м2 изолируемой поверхности | 189.2785 | 3.0375 | [7 empty] | 24.6 |  |  |  | 0.225 | 1.8225
9 | ФЕР12-01-013-01 | Утепление покрытий плитами из пенопласта полистирольного на битумной мастике в один слой | 8.1 | 1246.9995 | 169.9625 |  | 870.842 | 10100.7 |  | 1670.18 |  |  | 1376.7 |  | 7053.82 |  | 24.173 | 195.8013
| (0) МДС35.п.4.7 | ЗП=179,3*1,15; ЭММ=135,97*1,25; ЗПм=7,83*1,25; ТЗТ=21,02*1,15; ТЗТм=0,58*1,25 | 100 м2 утепляемого покрытия | 206.195 | 9.7875 | [7 empty] | 79.28 |  |  |  | 0.725 | 5.8725
9.1 |  | Пенополистирол ПСБ-С25 0,1*1000*2000 | 834.3 |  | 103 |  | 161.02 | [7 empty] | 134338.99
м2
10 | ФЕР12-01-013-02 | Утепление покрытий плитами на каждый последующий слой добавлять к расценке 12-01-013-01 | 8.1 | 991.671 | 162.8375 |  | 681.392 | 8032.54 |  | 1194.28 |  |  | 1318.98 |  | 5519.28 |  | 17.2845 | 140.0044
| (0) МДС35.п.4.7 | ЗП=128,21*1,15; ЭММ=130,27*1,25; ЗПм=7,83*1,25; ТЗТ=15,03*1,15; ТЗТм=0,58*1,25 | 100 м2 утепляемого покрытия | 147.4415 | 9.7875 | [7 empty] | 79.28 |  |  |  | 0.725 | 5.8725
10.1 |  | Пенополистирол ПСБ-С25 0,1*1000*2000 | 834.3 |  | 103 |  | 161.02 | [7 empty] | 134338.99
м2
11 | ФЕР12-01-014-02 | Утепление покрытий керамзитом (разуклонка) | 64.8 | 236.679 | 37.7125 |  | 171.7 | 15336.8 |  | 1766.87 |  |  | 2443.77 |  | 11126.16 |  | 3.496 | 226.5408
| (0) МДС35.п.4.7 | ЗП=23,71*1,15; ЭММ=30,17*1,25; ЗПм=3,83*1,25; ТЗТ=3,04*1,15; ТЗТм=0,34*1,25 | 1 м3 утеплителя | 27.2665 | 4.7875 | [7 empty] | 310.23 |  |  |  | 0.425 | 27.54
12 | ФЕР12-01-017-01 | Устройство выравнивающих стяжек цементно-песчаных толщиной 15 мм | 8.1 | 1383.677 | 281.25 |  | 831.97 | 11207.78 |  | 2190.7 |  |  | 2278.13 |  | 6738.96 |  | 31.303 | 253.5543
| (0) МДС35.п.4.7 | ЗП=235,18*1,15; ЭММ=225*1,25; ЗПм=21,86*1,25; ТЗТ=27,22*1,15; ТЗТм=1,94*1,25 | 100 м2 стяжки | 270.457 | 27.325 | [7 empty] | 221.33 |  |  |  | 2.425 | 19.6425
13 | ФЕР12-01-017-02 | Устройство выравнивающих стяжек на каждый 1 мм изменения толщины добавлять или исключать к расценке 12-01-017-01 | 8.1 | 1657.025 | 83.125 |  | 1325.5 | 13421.9 |  | 2012.04 |  |  | 673.31 |  | 10736.55 |  | 28.75 | 232.875
| (0) МДС35.п.4.7 | ЗП=8,64*25*1,15; ЭММ=2,66*25*1,25; ЗПм=0,34*25*1,25; Мат=53,02*25; ТЗТ=1*25*1,15; ТЗТм=0,03*25*1,25 | 100 м2 стяжки | 248.4 | 10.625 | [7 empty] | 86.06 |  |  |  | 0.9375 | 7.5938
14 | ФЕР06-01-015-10 | Армирование подстилающих слоев 3мм (0,0924х40=3,696кг) | 2.99 | 6110.7635 | 46.375 |  | 5935.6 | 18271.18 |  | 385.08 |  |  | 138.66 |  | 17747.44 |  | 14.536 | 43.4626
| (0) МДС35.п.4.7 | ЗП=111,99*1,15; ЭММ=37,1*1,25; ЗПм=2,16*1,25; ТЗТ=12,64*1,15; ТЗТм=0,16*1,25 | 1 т | 128.7885 | 2.7 | [7 empty] | 8.07 |  |  |  | 0.2 | 0.598
15 | ФЕР12-01-028-01 | Устройство плоских однослойных кровель из ПВХ мембран по утеплителю или разделительному слою с несущим основанием из металлического листа со сваркой полотен | 8.1 | 5927.327 | 17.5375 |  | 5838.57 | 48011.35 |  | 576.88 |  |  | 142.05 |  | 47292.42 |  | 8.0385 | 65.1119
| (0) МДС35.п.4.7 | ЗП=61,93*1,15; ЭММ=14,03*1,25; ЗПм=0,41*1,25; ТЗТ=6,99*1,15; ТЗТм=0,03*1,25 | 100 м2 кровли | 71.2195 | 0.5125 | [7 empty] | 4.15 |  |  |  | 0.0375 | 0.30375
16 | ФЕРр58-20-03 | Смена обделок из листовой стали (брандмауэров и парапетов без обделки боковых стенок) шириной до 1 м | 1.82 | 5369.55 | 11.73 |  | 4758.59 | 9772.58 |  | 1090.6 |  |  | 21.35 |  | 8660.63 |  | 70.25 | 127.855
| (0) |  | 100 м | 599.23 | 2.09 | [7 empty] | 3.8 |  |  |  | 0.18 | 0.3276
16.1 | 509-9900 | Строительный мусор | 0.89544 |  | 0.492 |  | 0 | [7 empty] | 0
т
17 | ФЕР12-01-029-02 | Устройство примыканий из ПВХ мембран к стенам и парапетам высотой до 600 мм без фартука | 1.8 | 6396.1645 | 19.8875 |  | 6201.04 | 11513.1 |  | 315.43 |  |  | 35.8 |  | 11161.87 |  | 19.32 | 34.776
| (0) МДС35.п.4.7 | ЗП=152,38*1,15; ЭММ=15,91*1,25; ЗПм=0,27*1,25; ТЗТ=16,8*1,15; ТЗТм=0,02*1,25 | 100 м примыканий | 175.237 | 0.3375 | [7 empty] | 0.61 |  |  |  | 0.025 | 0.045
18 | ФЕРр58-21-01 | Смена колпаков на дымовых и вентиляционных трубах в один канал | 0.04 | 154.58 | 2.62 |  | 0 | 6.18 |  | 6.08 |  |  | 0.1 |  | 0 |  | 18.6 | 0.744
| (0) |  | 10 шт. | 151.96 | 0 | [7 empty] | 0 |  |  |  | 0 | 0
18.1 |  | Зонты стальные вентиляционных систем периметром 1600 | 2 |  | 50 |  | 111.38 | [7 empty] | 222.76
шт
18.2 |  | Зонты стальные вентиляционных систем периметром 3200 | 2 |  | 50 |  | 222.75 | [7 empty] | 445.5
шт
19 | ФЕР10-01-044-12 | Обшивка коробов | 0.144 | 8845.6195 | 21.7875 |  | 8074.17 | 1273.77 |  | 107.95 |  |  | 3.14 |  | 1162.68 |  | 91.7585 | 13.2132
| (0) МДС35.п.4.7 | ЗП=651,88*1,15; ЭММ=17,43*1,25; ЗПм=0,95*1,25; ТЗТ=79,79*1,15; ТЗТм=0,07*1,25 | 100 м2 проемов | 749.662 | 1.1875 | [7 empty] | 0.17 |  |  |  | 0.0875 | 0.0126
20 | ФСЦпг01-01-01-041 | Погрузочные работы: Погрузка при автомобильных перевозках: мусора строительного с погрузкой вручную | 101.67 | 42.98 | 0 |  | 0 | 4369.78 |  | 0 |  |  | 0 |  | 0
|  |  | т | 0 | 0 | [7 empty] | 0
21 | ФСЦпг03-21-01-012 | Расстояние перевозки: от 11.1 до 12.0 км. Класс груза 1. Таблица 03-21 Перевозка грузов автомобилями-самосвалами грузоподъемностью 10 т, работающих вне карьера | 101.67 | 12.2 | 0 |  | 0 | 1240.37 |  | 0 |  |  | 0 |  | 0
т
ИТОГО: | [7 empty] | 194254.49 |  | 21782.55 |  |  | 15313.74 |  | 157158.23 |  | 2549.0101
[13 empty] | 1477.74 |  |  |  | 127.7117
Наименование и значение множителей | [11 empty] | Значение |  |  |  | Прямые
Зарплата | [5 empty] | 21782,55*5,46 | [5 empty] | 5.46 |  |  |  | 118932.72
Машины и механизмы | [5 empty] | 15313,74*5,46 | [5 empty] | 5.46 |  |  |  | 83613.02
Материалы | [5 empty] | 157158,23*5,46 | [5 empty] | 5.46 |  |  |  | 858083.94
Итого по неучтенным материалам В БАЗИСНЫХ ЦЕНАХ | [11 empty] | 0 |  |  |  | 269346.24
Итого | [11 empty] | 0 |  |  |  | 1329975.92
Работы по реконструкции зданий и сооружений (усиление и замена существующих конструкций, разборка и возведение отдельных конструктивных элементов) (1)
Накладные расходы | [5 empty] | (1029,63+0)*5,46*1,1*0,9 | [5 empty] | 1.1 |  |  |  | 5565.56
Сметная прибыль | [5 empty] | (1029,63+0)*5,46*0,7*0,85 | [5 empty] | 0.7 |  |  |  | 3373.07
Кровли (2, 3, 6, 7, 8, 9, 10, 11, 12, 13, 15, 17, 20, 21)
Накладные расходы | [5 empty] | (17946,84+1465,7)*5,46*1,2*0,9 | [5 empty] | 1.2 |  |  |  | 114471.87
Сметная прибыль | [5 empty] | (17946,84+1465,7)*5,46*0,65*0,85 | [5 empty] | 0.65 |  |  |  | 58295.86
Крыши, кровли при ремонте (4, 5, 16, 18)
Накладные расходы | [5 empty] | (2313,05+3,8)*5,46*0,83 | [5 empty] | 0.83 |  |  |  | 10499.5
Сметная прибыль | [5 empty] | (2313,05+3,8)*5,46*0,65 | [5 empty] | 0.65 |  |  |  | 8222.5
Бетонные и железобетонные монолитные конструкции в промышленном строительстве (14)
Накладные расходы | [5 empty] | (385,08+8,07)*5,46*1,05*0,9 | [5 empty] | 1.05 |  |  |  | 2039.27
Сметная прибыль | [5 empty] | (385,08+8,07)*5,46*0,65*0,85 | [5 empty] | 0.65 |  |  |  | 1180.63
Деревянные конструкции (19)
Накладные расходы | [5 empty] | (107,95+0,17)*5,46*1,18 | [5 empty] | 1.18 |  |  |  | 696.6
Сметная прибыль | [5 empty] | (107,95+0,17)*5,46*0,63 | [5 empty] | 0.63 |  |  |  | 371.91
Итого Накладные расходы | [5 empty] | 133272.8 | [5 empty] | 1 |  |  |  | 133272.8
Итого Сметная прибыль | [5 empty] | 71443.97 | [5 empty] | 1 |  |  |  | 71443.97
Итого | [11 empty] | 0 |  |  |  | 1534692.69
Итого по перевозке (с индексом СМР "автомобильные перевозки") | [5 empty] | 1240,37*5,55 | [5 empty] | 5.55 |  |  |  | 6884.05
Итого по погрузке/разгрузке (с индексом СМР "автомобильные перевозки") | [5 empty] | 4369,78*5,55 | [5 empty] | 5.55 |  |  |  | 24252.28
Итого | [11 empty] | 0 |  |  |  | 1565829.02
Итого | [11 empty] | 0 |  |  |  | 1565829.02
Непредвиденные расходы | [5 empty] | 1565829,02*0,02 | [5 empty] | 0.02 |  |  |  | 31316.58
Итого | [11 empty] | 0 |  |  |  | 1597145.6
Транспортные расходы на неучтенные материалы 2% х269346,24 | [15 empty] | 5386.92
Итого | [11 empty] | 2 |  |  |  | 1602532.52
НДС | [5 empty] | 1602532,52*0,18 | [5 empty] | 18% |  |  |  | 288455.85
Итого | [11 empty] | 0 |  |  |  | 1890988.37
Утилизация мусора 93 руб/м3х97,0 | [15 empty] | 9021
Итого | [11 empty] | 0 |  |  |  | 1900009.37
СОСТАВИЛ
ПРОВЕРИЛ

## SMW_Служебная (hidden)
~$У ДОД СДЮСШОР кровля
СОГЛАСОВАНО | 58 | 94 | 0 | 0 | 800
0 | 58 | 94 | 1 | 0 | 800
УТВЕРЖДАЮ | 58 | 94 | 2 | 0 | 800
| 58 | 95 | 0 | 0 | 803
0 | 58 | 95 | 1 | 0 | 803
| 58 | 95 | 2 | 0 | 803
____________ | 58 | 96 | 0 | 0 | 804
0 | 58 | 96 | 1 | 0 | 804
____________С.В.Игумнова | 58 | 96 | 2 | 0 | 804
"____"____________________2013__г. | 58 | 97 | 0 | 0 | 801
0 | 58 | 97 | 1 | 0 | 801
"____"____________________2013__г. | 58 | 97 | 2 | 0 | 801
0 | 58 | 28 | 0 | 0 | 807
Наименование стройки - МБУ ДОД СДЮСШОР № 3 | 58 | 1 | 0 | 0 | 701
Объект : Капитальный ремонт кровли | 58 | 2 | 0 | 0 | 702
ЛОКАЛЬНАЯ СМЕТА № | 58 | 3 | 0 | 0 | 703
Капитальный ремонт кровли | 58 | 4 | 0 | 0 | 704
Основание | 58 | 5 | 0 | 0 | 705
Сметная стоимость - | 58 | 5 | 1 | 0 | 705
Чертежи № | 58 | 6 | 0 | 0 | 706
Нормативная трудоемкость - | 58 | 6 | 1 | 0 | 706
0 | 58 | 7 | 0 | 0 | 707
Сметная заработная плата - | 58 | 7 | 1 | 0 | 707
Составлена в ценах Января 2000 г.с индексацией в цены _2__ квартала 2012 г. | 58 | 42 | 0 | 0 | 711
0 | 58 | 42 | 1 | 0 | 711
0 | 58 | 42 | 2 | 0 | 711
№ п/п | 58 | 17 | 0 | 0 | 11200
Шифр и номер позиции норматива | 58 | 17 | 1 | 0 | 11200
Наименование работ и затрат | 58 | 17 | 2 | 0 | 11200
Количество | 58 | 17 | 3 | 0 | 11200
ед. изм. | 58 | 17 | 4 | 0 | 11200
Стоимость на единицу, руб | 58 | 17 | 5 | 0 | 11200
Всего | 58 | 17 | 6 | 0 | 11200
Основной зарплаты | 58 | 17 | 7 | 0 | 11200
Экспл. машин | 58 | 17 | 8 | 0 | 11200
В т.ч. зарплаты | 58 | 17 | 9 | 0 | 11200
Общая стоимость, руб. | 58 | 17 | 10 | 0 | 11200
Всего | 58 | 17 | 11 | 0 | 11200
Основной зарплаты | 58 | 17 | 12 | 0 | 11200
Экспл. машин | 58 | 17 | 13 | 0 | 11200
В т.ч. зарплаты | 58 | 17 | 14 | 0 | 11200
Затраты труда рабочих, чел.-ч. не занят. обсл. машин | 58 | 17 | 15 | 0 | 11200
обслуживающ. машины | 58 | 17 | 16 | 0 | 11200
На един. | 58 | 17 | 17 | 0 | 11200
Всего | 58 | 17 | 18 | 0 | 11200
Материалы | 58 | 17 | 19 | 0 | 11200
Материалы | 58 | 17 | 20 | 0 | 11200
1 | 58 | 100 | 0 | 0 | 11202
ФЕР46-04-008-01 | 58 | 100 | 1 | 0 | 11202
Разборка покрытий кровель из рулонных материалов | 58 | 100 | 2 | 0 | 11202
100 м2 покрытия | 58 | 100 | 3 | 0 | 11202
9.18 | 58 | 100 | 4 | 0 | 11202
112.16 | 58 | 100 | 6 | 0 | 11202
41.43 | 58 | 100 | 7 | 0 | 11202
0 | 58 | 100 | 8 | 0 | 11202
14.38 | 58 | 100 | 9 | 0 | 11202
0 | 58 | 100 | 10 | 0 | 11202
0 | 58 | 100 | 18 | 0 | 11202
2 | 58 | 112 | 0 | 0 | 11202
ФЕР12-01-017-03 | 58 | 112 | 1 | 0 | 11202
Демонтаж выравнивающих стяжек асфальтобетонных толщиной 15 мм | 58 | 112 | 2 | 0 | 11202
100 м2 стяжки | 58 | 112 | 3 | 0 | 11202
8.1 | 58 | 112 | 4 | 0 | 11202
116.536 | 58 | 112 | 6 | 0 | 11202
89.448 | 58 | 112 | 7 | 0 | 11202
11.352 | 58 | 112 | 8 | 0 | 11202
12.992 | 58 | 112 | 9 | 0 | 11202
1.008 | 58 | 112 | 10 | 0 | 11202
0 | 58 | 112 | 18 | 0 | 11202
3 | 58 | 168 | 0 | 0 | 11202
ФЕР12-01-017-04 | 58 | 168 | 1 | 0 | 11202
Демонтаж выравнивающих стяжек на каждый 1 мм изменения толщины добавлять или исключать к расценке 12-01-017-03 толщ 25 мм | 58 | 168 | 2 | 0 | 11202
100 м2 стяжки | 58 | 168 | 3 | 0 | 11202
202.5 | 58 | 168 | 4 | 0 | 11202
7.608 | 58 | 168 | 6 | 0 | 11202
9.904 | 58 | 168 | 7 | 0 | 11202
1.288 | 58 | 168 | 8 | 0 | 11202
0.848 | 58 | 168 | 9 | 0 | 11202
0.112 | 58 | 168 | 10 | 0 | 11202
0 | 58 | 168 | 18 | 0 | 11202
4 | 58 | 216 | 0 | 0 | 11202
ФЕРр58-17-03 | 58 | 216 | 1 | 0 | 11202
Разборка теплоизоляции на кровле из плит пенополистирольных толщиной 100 мм (газосиликат) | 58 | 216 | 2 | 0 | 11202
100 м2 покрытия кровли | 58 | 216 | 3 | 0 | 11202
8.1 | 58 | 216 | 4 | 0 | 11202
78.33 | 58 | 216 | 6 | 0 | 11202
0.58 | 58 | 216 | 7 | 0 | 11202
0 | 58 | 216 | 8 | 0 | 11202
10.12 | 58 | 216 | 9 | 0 | 11202
0 | 58 | 216 | 10 | 0 | 11202
0 | 58 | 216 | 18 | 0 | 11202
5 | 58 | 227 | 0 | 0 | 11202
ФЕРр58-17-01 | 58 | 227 | 1 | 0 | 11202
Разборка теплоизоляции на кровле из двух слоёв стеклоткани | 58 | 227 | 2 | 0 | 11202
100 м2 покрытия кровли | 58 | 227 | 3 | 0 | 11202
8.1 | 58 | 227 | 4 | 0 | 11202
71.84 | 58 | 227 | 6 | 0 | 11202
0.19 | 58 | 227 | 7 | 0 | 11202
0 | 58 | 227 | 8 | 0 | 11202
9.21 | 58 | 227 | 9 | 0 | 11202
0 | 58 | 227 | 10 | 0 | 11202
0 | 58 | 227 | 18 | 0 | 11202
6 | 58 | 127 | 0 | 0 | 11202
ФЕР12-01-017-01 | 58 | 127 | 1 | 0 | 11202
Устройство выравнивающих стяжек цементно-песчаных толщиной 15 мм под пароизоляцию | 58 | 127 | 2 | 0 | 11202
100 м2 стяжки | 58 | 127 | 3 | 0 | 11202
8.1 | 58 | 127 | 4 | 0 | 11202
270.457 | 58 | 127 | 6 | 0 | 11202
281.25 | 58 | 127 | 7 | 0 | 11202
27.325 | 58 | 127 | 8 | 0 | 11202
31.303 | 58 | 127 | 9 | 0 | 11202
2.425 | 58 | 127 | 10 | 0 | 11202
831.97 | 58 | 127 | 18 | 0 | 11202
7 | 58 | 128 | 0 | 0 | 11202
ФЕР12-01-017-02 | 58 | 128 | 1 | 0 | 11202
Устройство выравнивающих стяжек на каждый 1 мм изменения толщины добавлять или исключать к расценке 12-01-017-01 | 58 | 128 | 2 | 0 | 11202
100 м2 стяжки | 58 | 128 | 3 | 0 | 11202
8.1 | 58 | 128 | 4 | 0 | 11202
248.4 | 58 | 128 | 6 | 0 | 11202
83.125 | 58 | 128 | 7 | 0 | 11202
10.625 | 58 | 128 | 8 | 0 | 11202
28.75 | 58 | 128 | 9 | 0 | 11202
0.9375 | 58 | 128 | 10 | 0 | 11202
1325.5 | 58 | 128 | 18 | 0 | 11202
8 | 58 | 129 | 0 | 0 | 11202
ФЕР12-01-015-01 | 58 | 129 | 1 | 0 | 11202
Устройство пароизоляции оклеечной в один слой | 58 | 129 | 2 | 0 | 11202
100 м2 изолируемой поверхности | 58 | 129 | 3 | 0 | 11202
8.1 | 58 | 129 | 4 | 0 | 11202
189.2785 | 58 | 129 | 6 | 0 | 11202
100.45 | 58 | 129 | 7 | 0 | 11202
3.0375 | 58 | 129 | 8 | 0 | 11202
20.1365 | 58 | 129 | 9 | 0 | 11202
0.225 | 58 | 129 | 10 | 0 | 11202
1541.1 | 58 | 129 | 18 | 0 | 11202
9 | 58 | 119 | 0 | 0 | 11202
ФЕР12-01-013-01 | 58 | 119 | 1 | 0 | 11202
Утепление покрытий плитами из пенопласта полистирольного на битумной мастике в один слой | 58 | 119 | 2 | 0 | 11202
100 м2 утепляемого покрытия | 58 | 119 | 3 | 0 | 11202
8.1 | 58 | 119 | 4 | 0 | 11202
206.195 | 58 | 119 | 6 | 0 | 11202
169.9625 | 58 | 119 | 7 | 0 | 11202
9.7875 | 58 | 119 | 8 | 0 | 11202
24.173 | 58 | 119 | 9 | 0 | 11202
0.725 | 58 | 119 | 10 | 0 | 11202
870.842 | 58 | 119 | 18 | 0 | 11202
9.1 | 58 | 121 | 0 | 0 | 11206
0 | 58 | 121 | 1 | 0 | 11206
Пенополистирол ПСБ-С25 0,1*1000*2000 | 58 | 121 | 2 | 0 | 11206
м2 | 58 | 121 | 3 | 0 | 11206
103 | 58 | 121 | 6 | 0 | 11206
0 | 58 | 121 | 8 | 0 | 11206
161.02 | 58 | 121 | 9 | 0 | 11206
10 | 58 | 122 | 0 | 0 | 11202
ФЕР12-01-013-02 | 58 | 122 | 1 | 0 | 11202
Утепление покрытий плитами на каждый последующий слой добавлять к расценке 12-01-013-01 | 58 | 122 | 2 | 0 | 11202
100 м2 утепляемого покрытия | 58 | 122 | 3 | 0 | 11202
8.1 | 58 | 122 | 4 | 0 | 11202
147.4415 | 58 | 122 | 6 | 0 | 11202
162.8375 | 58 | 122 | 7 | 0 | 11202
9.7875 | 58 | 122 | 8 | 0 | 11202
17.2845 | 58 | 122 | 9 | 0 | 11202
0.725 | 58 | 122 | 10 | 0 | 11202
681.392 | 58 | 122 | 18 | 0 | 11202
10.1 | 58 | 124 | 0 | 0 | 11206
0 | 58 | 124 | 1 | 0 | 11206
Пенополистирол ПСБ-С25 0,1*1000*2000 | 58 | 124 | 2 | 0 | 11206
м2 | 58 | 124 | 3 | 0 | 11206
103 | 58 | 124 | 6 | 0 | 11206
0 | 58 | 124 | 8 | 0 | 11206
161.02 | 58 | 124 | 9 | 0 | 11206
11 | 58 | 130 | 0 | 0 | 11202
ФЕР12-01-014-02 | 58 | 130 | 1 | 0 | 11202
Утепление покрытий керамзитом (разуклонка) | 58 | 130 | 2 | 0 | 11202
1 м3 утеплителя | 58 | 130 | 3 | 0 | 11202
64.8 | 58 | 130 | 4 | 0 | 11202
27.2665 | 58 | 130 | 6 | 0 | 11202
37.7125 | 58 | 130 | 7 | 0 | 11202
4.7875 | 58 | 130 | 8 | 0 | 11202
3.496 | 58 | 130 | 9 | 0 | 11202
0.425 | 58 | 130 | 10 | 0 | 11202
171.7 | 58 | 130 | 18 | 0 | 11202
12 | 58 | 125 | 0 | 0 | 11202
ФЕР12-01-017-01 | 58 | 125 | 1 | 0 | 11202
Устройство выравнивающих стяжек цементно-песчаных толщиной 15 мм | 58 | 125 | 2 | 0 | 11202
100 м2 стяжки | 58 | 125 | 3 | 0 | 11202
8.1 | 58 | 125 | 4 | 0 | 11202
270.457 | 58 | 125 | 6 | 0 | 11202
281.25 | 58 | 125 | 7 | 0 | 11202
27.325 | 58 | 125 | 8 | 0 | 11202
31.303 | 58 | 125 | 9 | 0 | 11202
2.425 | 58 | 125 | 10 | 0 | 11202
831.97 | 58 | 125 | 18 | 0 | 11202
13 | 58 | 126 | 0 | 0 | 11202
ФЕР12-01-017-02 | 58 | 126 | 1 | 0 | 11202
Устройство выравнивающих стяжек на каждый 1 мм изменения толщины добавлять или исключать к расценке 12-01-017-01 | 58 | 126 | 2 | 0 | 11202
100 м2 стяжки | 58 | 126 | 3 | 0 | 11202
8.1 | 58 | 126 | 4 | 0 | 11202
248.4 | 58 | 126 | 6 | 0 | 11202
83.125 | 58 | 126 | 7 | 0 | 11202
10.625 | 58 | 126 | 8 | 0 | 11202
28.75 | 58 | 126 | 9 | 0 | 11202
0.9375 | 58 | 126 | 10 | 0 | 11202
1325.5 | 58 | 126 | 18 | 0 | 11202
14 | 58 | 131 | 0 | 0 | 11202
ФЕР06-01-015-10 | 58 | 131 | 1 | 0 | 11202
Армирование подстилающих слоев 3мм (0,0924х40=3,696кг) | 58 | 131 | 2 | 0 | 11202
1 т | 58 | 131 | 3 | 0 | 11202
2.99 | 58 | 131 | 4 | 0 | 11202
128.7885 | 58 | 131 | 6 | 0 | 11202
46.375 | 58 | 131 | 7 | 0 | 11202
2.7 | 58 | 131 | 8 | 0 | 11202
14.536 | 58 | 131 | 9 | 0 | 11202
0.2 | 58 | 131 | 10 | 0 | 11202
5935.6 | 58 | 131 | 18 | 0 | 11202
15 | 58 | 233 | 0 | 0 | 11202
ФЕР12-01-028-01 | 58 | 233 | 1 | 0 | 11202
Устройство плоских однослойных кровель из ПВХ мембран по утеплителю или разделительному слою с несущим основанием из металлического листа со сваркой полотен | 58 | 233 | 2 | 0 | 11202
100 м2 кровли | 58 | 233 | 3 | 0 | 11202
8.1 | 58 | 233 | 4 | 0 | 11202
71.2195 | 58 | 233 | 6 | 0 | 11202
17.5375 | 58 | 233 | 7 | 0 | 11202
0.5125 | 58 | 233 | 8 | 0 | 11202
8.0385 | 58 | 233 | 9 | 0 | 11202
0.0375 | 58 | 233 | 10 | 0 | 11202
5838.57 | 58 | 233 | 18 | 0 | 11202
16 | 58 | 157 | 0 | 0 | 11202
ФЕРр58-20-03 | 58 | 157 | 1 | 0 | 11202
Смена обделок из листовой стали (брандмауэров и парапетов без обделки боковых стенок) шириной до 1 м | 58 | 157 | 2 | 0 | 11202
100 м | 58 | 157 | 3 | 0 | 11202
1.82 | 58 | 157 | 4 | 0 | 11202
599.23 | 58 | 157 | 6 | 0 | 11202
11.73 | 58 | 157 | 7 | 0 | 11202
2.09 | 58 | 157 | 8 | 0 | 11202
70.25 | 58 | 157 | 9 | 0 | 11202
0.18 | 58 | 157 | 10 | 0 | 11202
4758.59 | 58 | 157 | 18 | 0 | 11202
16.1 | 58 | 158 | 0 | 0 | 11206
509-9900 | 58 | 158 | 1 | 0 | 11206
Строительный мусор | 58 | 158 | 2 | 0 | 11206
т | 58 | 158 | 3 | 0 | 11206
0.492 | 58 | 158 | 6 | 0 | 11206
0 | 58 | 158 | 8 | 0 | 11206
0 | 58 | 158 | 9 | 0 | 11206
17 | 58 | 234 | 0 | 0 | 11202
ФЕР12-01-029-02 | 58 | 234 | 1 | 0 | 11202
Устройство примыканий из ПВХ мембран к стенам и парапетам высотой до 600 мм без фартука | 58 | 234 | 2 | 0 | 11202
100 м примыканий | 58 | 234 | 3 | 0 | 11202
1.8 | 58 | 234 | 4 | 0 | 11202
175.237 | 58 | 234 | 6 | 0 | 11202
19.8875 | 58 | 234 | 7 | 0 | 11202
0.3375 | 58 | 234 | 8 | 0 | 11202
19.32 | 58 | 234 | 9 | 0 | 11202
0.025 | 58 | 234 | 10 | 0 | 11202
6201.04 | 58 | 234 | 18 | 0 | 11202
18 | 58 | 178 | 0 | 0 | 11202
ФЕРр58-21-01 | 58 | 178 | 1 | 0 | 11202
Смена колпаков на дымовых и вентиляционных трубах в один канал | 58 | 178 | 2 | 0 | 11202
10 шт. | 58 | 178 | 3 | 0 | 11202
0.04 | 58 | 178 | 4 | 0 | 11202
151.96 | 58 | 178 | 6 | 0 | 11202
2.62 | 58 | 178 | 7 | 0 | 11202
0 | 58 | 178 | 8 | 0 | 11202
18.6 | 58 | 178 | 9 | 0 | 11202
0 | 58 | 178 | 10 | 0 | 11202
0 | 58 | 178 | 18 | 0 | 11202
18.1 | 58 | 193 | 0 | 0 | 11206
0 | 58 | 193 | 1 | 0 | 11206
Зонты стальные вентиляционных систем периметром 1600 | 58 | 193 | 2 | 0 | 11206
шт | 58 | 193 | 3 | 0 | 11206
50 | 58 | 193 | 6 | 0 | 11206
0 | 58 | 193 | 8 | 0 | 11206
111.38 | 58 | 193 | 9 | 0 | 11206
18.2 | 58 | 195 | 0 | 0 | 11206
0 | 58 | 195 | 1 | 0 | 11206
Зонты стальные вентиляционных систем периметром 3200 | 58 | 195 | 2 | 0 | 11206
шт | 58 | 195 | 3 | 0 | 11206
50 | 58 | 195 | 6 | 0 | 11206
0 | 58 | 195 | 8 | 0 | 11206
222.75 | 58 | 195 | 9 | 0 | 11206
19 | 58 | 196 | 0 | 0 | 11202
ФЕР10-01-044-12 | 58 | 196 | 1 | 0 | 11202
Обшивка коробов | 58 | 196 | 2 | 0 | 11202
100 м2 проемов | 58 | 196 | 3 | 0 | 11202
0.144 | 58 | 196 | 4 | 0 | 11202
749.662 | 58 | 196 | 6 | 0 | 11202
21.7875 | 58 | 196 | 7 | 0 | 11202
1.1875 | 58 | 196 | 8 | 0 | 11202
91.7585 | 58 | 196 | 9 | 0 | 11202
0.0875 | 58 | 196 | 10 | 0 | 11202
8074.17 | 58 | 196 | 18 | 0 | 11202
20 | 58 | 166 | 0 | 0 | 11222
ФСЦпг01-01-01-041 | 58 | 166 | 1 | 0 | 11222
Погрузочные работы: Погрузка при автомобильных перевозках: мусора строительного с погрузкой вручную | 58 | 166 | 2 | 0 | 11222
т | 58 | 166 | 3 | 0 | 11222
101.67 | 58 | 166 | 4 | 0 | 11222
42.98 | 58 | 166 | 5 | 0 | 11222
0 | 58 | 166 | 6 | 0 | 11222
0 | 58 | 166 | 8 | 0 | 11222
0 | 58 | 166 | 9 | 0 | 11222
0 | 58 | 166 | 13 | 0 | 11222
0 | 58 | 166 | 14 | 0 | 11222
21 | 58 | 167 | 0 | 0 | 11221
ФСЦпг03-21-01-012 | 58 | 167 | 1 | 0 | 11221
Расстояние перевозки: от 11.1 до 12.0 км. Класс груза 1. Таблица 03-21 Перевозка грузов автомобилями-самосвалами грузоподъемностью 10 т, работающих вне карьера | 58 | 167 | 2 | 0 | 11221
т | 58 | 167 | 3 | 0 | 11221
101.67 | 58 | 167 | 4 | 0 | 11221
12.2 | 58 | 167 | 5 | 0 | 11221
0 | 58 | 167 | 6 | 0 | 11221
0 | 58 | 167 | 8 | 0 | 11221
0 | 58 | 167 | 9 | 0 | 11221
ИТОГО: | 58 | 20 | 0 | 0 | 11203
Наименование и значение множителей | 58 | 48 | 0 | 0 | 100
Значение | 58 | 48 | 1 | 0 | 100
Прямые | 58 | 48 | 3 | 0 | 100
Зарплата | 58 | 49 | 0 | 0 | 102
5.46 | 58 | 49 | 1 | 0 | 102
Машины и механизмы | 58 | 50 | 0 | 0 | 102
5.46 | 58 | 50 | 1 | 0 | 102
Материалы | 58 | 51 | 0 | 0 | 102
5.46 | 58 | 51 | 1 | 0 | 102
Итого по неучтенным материалам В БАЗИСНЫХ ЦЕНАХ | 58 | 52 | 0 | 0 | 103
0 | 58 | 52 | 1 | 0 | 103
Итого | 58 | 53 | 0 | 0 | 103
0 | 58 | 53 | 1 | 0 | 103
Работы по реконструкции зданий и сооружений (усиление и замена существующих конструкций, разборка и возведение отдельных конструктивных элементов) (1) | 58 | 101 | 0 | 0 | 104
Накладные расходы | 58 | 102 | 0 | 0 | 102
1.1 | 58 | 102 | 1 | 0 | 102
Сметная прибыль | 58 | 103 | 0 | 0 | 102
0.7 | 58 | 103 | 1 | 0 | 102
Кровли (2, 3, 6, 7, 8, 9, 10, 11, 12, 13, 15, 17, 20, 21) | 58 | 109 | 0 | 0 | 104
Накладные расходы | 58 | 110 | 0 | 0 | 102
1.2 | 58 | 110 | 1 | 0 | 102
Сметная прибыль | 58 | 111 | 0 | 0 | 102
0.65 | 58 | 111 | 1 | 0 | 102
Крыши, кровли при ремонте (4, 5, 16, 18) | 58 | 218 | 0 | 0 | 104
Накладные расходы | 58 | 219 | 0 | 0 | 102
0.83 | 58 | 219 | 1 | 0 | 102
Сметная прибыль | 58 | 220 | 0 | 0 | 102
0.65 | 58 | 220 | 1 | 0 | 102
Бетонные и железобетонные монолитные конструкции в промышленном строительстве (14) | 58 | 132 | 0 | 0 | 104
Накладные расходы | 58 | 133 | 0 | 0 | 102
1.05 | 58 | 133 | 1 | 0 | 102
Сметная прибыль | 58 | 134 | 0 | 0 | 102
0.65 | 58 | 134 | 1 | 0 | 102
Деревянные конструкции (19) | 58 | 224 | 0 | 0 | 104
Накладные расходы | 58 | 225 | 0 | 0 | 102
1.18 | 58 | 225 | 1 | 0 | 102
Сметная прибыль | 58 | 226 | 0 | 0 | 102
0.63 | 58 | 226 | 1 | 0 | 102
Итого Накладные расходы | 58 | 58 | 0 | 0 | 102
1 | 58 | 58 | 1 | 0 | 102
Итого Сметная прибыль | 58 | 59 | 0 | 0 | 102
1 | 58 | 59 | 1 | 0 | 102
Итого | 58 | 60 | 0 | 0 | 103
0 | 58 | 60 | 1 | 0 | 103
Итого по перевозке (с индексом СМР "автомобильные перевозки") | 58 | 65 | 0 | 0 | 102
5.55 | 58 | 65 | 1 | 0 | 102
Итого по погрузке/разгрузке (с индексом СМР "автомобильные перевозки") | 58 | 66 | 0 | 0 | 102
5.55 | 58 | 66 | 1 | 0 | 102
Итого | 58 | 67 | 0 | 0 | 103
0 | 58 | 67 | 1 | 0 | 103
Итого | 58 | 71 | 0 | 0 | 103
0 | 58 | 71 | 1 | 0 | 103
Непредвиденные расходы | 58 | 72 | 0 | 0 | 102
0.02 | 58 | 72 | 1 | 0 | 102
Итого | 58 | 73 | 0 | 0 | 103
0 | 58 | 73 | 1 | 0 | 103
Транспортные расходы на неучтенные материалы 2% х269346,24 | 58 | 170 | 0 | 0 | 101
5386.92 | 58 | 170 | 3 | 0 | 101
Итого | 58 | 171 | 0 | 0 | 103
2 | 58 | 171 | 1 | 0 | 103
НДС | 58 | 74 | 0 | 0 | 102
18% | 58 | 74 | 1 | 0 | 102
Итого | 58 | 75 | 0 | 0 | 103
0 | 58 | 75 | 1 | 0 | 103
Утилизация мусора 93 руб/м3х97,0 | 58 | 200 | 0 | 0 | 101
9021 | 58 | 200 | 3 | 0 | 101
Итого | 58 | 201 | 0 | 0 | 103
0 | 58 | 201 | 1 | 0 | 103
СОСТАВИЛ | 58 | 15 | 0 | 0 | 2000
0 | 58 | 15 | 1 | 0 | 2000
0 | 58 | 15 | 2 | 0 | 2000
ПРОВЕРИЛ | 58 | 15 | 3 | 0 | 2000
0 | 58 | 15 | 4 | 0 | 2000
0 | 58 | 15 | 5 | 0 | 2000